## ARA Drill Data
Time | Payout (m) | Drill Speed (m/min) | Load (lbs) | Return Flow (gpm) | Drill Flow (GPM) | Htr 1 (deg C) | Htr 2 (deg C) | Htr 3 (deg C) | Htr 4 (deg C) | Htr 5 (deg C) | Htr 6 (deg C) | Drill (deg C) | Drill (psi) | Enclosure (deg C) | Return (deg C) | Head (psi) | Tank Level (m) | Tank Temp (deg C)
2012-12-12 05:34 | -2147426.99 | 0 | 256.8 | 4.65 | 5.27 | 80.3 | 30.6 | 30.9 | 30.5 | 30.6 | 30.4 | 30.4 | 538 | 21.2 | 30.4 | -0.08 | 1.44 | 30.3
2012-12-12 05:34 | -2147426.99 | 0 | 255.2 | 4.66 | 5.26 | 81 | 30.6 | 30.9 | 30.5 | 30.6 | 30.4 | 30.4 | 541 | 21.2 | 30.4 | -0.08 | 1.44 | 30.3
2012-12-12 05:34 | -2147426.99 | 0 | 255.6 | 4.62 | 5.24 | 81.8 | 30.5 | 30.9 | 30.5 | 30.6 | 30.4 | 30.4 | 545 | 21.2 | 30.4 | -0.08 | 1.44 | 30.3
2012-12-12 05:34 | -2147426.99 | 0 | 256.2 | 4.62 | 5.21 | 82.3 | 30.5 | 30.9 | 30.5 | 30.6 | 30.4 | 30.4 | 545 | 21.2 | 30.4 | -0.08 | 1.44 | 30.3
2012-12-12 05:34 | -2147426.99 | 0 | 256.5 | 4.62 | 5.18 | 82.7 | 30.5 | 30.9 | 30.5 | 30.6 | 30.4 | 30.4 | 544 | 21.2 | 30.4 | -0.08 | 1.44 | 30.3
2012-12-12 05:34 | -2147426.99 | 0 | 256.8 | 4.52 | 5.15 | 83.1 | 30.5 | 30.9 | 30.5 | 30.5 | 30.4 | 30.4 | 550 | 21.2 | 30.4 | -0.08 | 1.44 | 30.3
2012-12-12 05:34 | -2147426.99 | 0 | 259.2 | 4.5 | 5.1 | 83.5 | 30.5 | 30.9 | 30.5 | 30.5 | 30.4 | 30.4 | 553 | 21.2 | 30.4 | -0.08 | 1.44 | 30.3
2012-12-12 05:34 | -2147426.99 | 0 | 256.4 | 4.47 | 5.05 | 83.9 | 30.5 | 30.9 | 30.5 | 30.5 | 30.4 | 30.4 | 562 | 21.2 | 30.4 | -0.08 | 1.44 | 30.3
2012-12-12 05:34 | -2147426.99 | 0 | 255.5 | 4.4 | 4.95 | 84.1 | 30.5 | 30.9 | 30.5 | 30.5 | 30.4 | 30.4 | 562 | 21.1 | 30.4 | -0.08 | 1.44 | 30.3
2012-12-12 05:35 | -2147426.99 | 0 | 252 | 4.4 | 4.96 | 84.4 | 30.5 | 30.9 | 30.5 | 30.5 | 30.4 | 30.4 | 562 | 21.1 | 30.4 | -0.08 | 1.44 | 30.4
2012-12-12 05:35 | -2147426.99 | 0 | 254.2 | 4.4 | 4.95 | 84.6 | 30.5 | 30.9 | 30.5 | 30.5 | 30.4 | 30.4 | 563 | 21.1 | 30.4 | -0.08 | 1.44 | 30.4
2012-12-12 05:35 | -2147426.99 | 0 | 255.6 | 4.39 | 4.94 | 84.8 | 30.6 | 30.9 | 30.5 | 30.5 | 30.4 | 30.4 | 562 | 21.1 | 30.4 | -0.08 | 1.44 | 30.4
2012-12-12 05:35 | -2147426.99 | 0 | 253.7 | 4.39 | 4.93 | 85.1 | 30.6 | 30.9 | 30.5 | 30.5 | 30.4 | 30.4 | 563 | 21.1 | 30.4 | -0.08 | 1.44 | 30.4
2012-12-12 05:35 | -2147426.99 | 0 | 253.3 | 4.39 | 4.94 | 85.3 | 30.6 | 30.9 | 30.5 | 30.5 | 30.5 | 30.4 | 565 | 21.1 | 30.4 | -0.08 | 1.44 | 30.4
2012-12-12 05:35 | -2147426.99 | 0 | 253.2 | 4.39 | 4.94 | 85.5 | 30.6 | 30.9 | 30.5 | 30.5 | 30.5 | 30.4 | 565 | 21.1 | 30.5 | -0.08 | 1.44 | 30.4
2012-12-12 05:35 | -2147426.99 | 0 | 253.3 | 4.5 | 4.98 | 85.6 | 30.6 | 30.9 | 30.5 | 30.5 | 30.5 | 30.4 | 558 | 21.1 | 30.5 | -0.08 | 1.44 | 30.4
2012-12-12 05:35 | -2147426.99 | 0 | 254.7 | 4.48 | 5.01 | 85 | 30.6 | 30.9 | 30.5 | 30.5 | 30.5 | 30.4 | 556 | 21.1 | 30.5 | -0.08 | 1.44 | 30.4
2012-12-12 05:35 | -2147426.99 | 0 | 253.9 | 4.48 | 5.03 | 79.6 | 30.6 | 30.9 | 30.5 | 30.5 | 30.5 | 30.4 | 556 | 21.1 | 30.5 | -0.08 | 1.44 | 30.4
2012-12-12 05:35 | -2147426.99 | 0 | 253 | 4.48 | 5.02 | 71.6 | 30.6 | 30.9 | 30.5 | 30.5 | 30.5 | 30.4 | 556 | 21.1 | 30.5 | -0.08 | 1.44 | 30.4
2012-12-12 05:35 | -2147426.99 | 0 | 252.7 | 4.48 | 5.03 | 63 | 30.6 | 30.9 | 30.5 | 30.5 | 30.5 | 30.4 | 557 | 21.1 | 30.5 | -0.08 | 1.44 | 30.4
2012-12-12 05:36 | -2147426.99 | 0 | 252.5 | 4.5 | 5.02 | 55 | 30.6 | 30.9 | 30.5 | 30.5 | 30.5 | 30.4 | 558 | 21.1 | 30.5 | -0.08 | 1.44 | 30.4
2012-12-12 05:36 | -2147426.99 | 0 | 252.7 | 4.48 | 5 | 50 | 30.6 | 30.9 | 30.5 | 30.5 | 30.5 | 30.4 | 557 | 21.1 | 30.5 | -0.08 | 1.44 | 30.4
2012-12-12 05:36 | -2147426.99 | 0 | 252.5 | 4.48 | 4.99 | 48.9 | 30.6 | 30.9 | 30.4 | 30.5 | 30.5 | 30.4 | 556 | 21.1 | 30.5 | -0.08 | 1.44 | 30.4
2012-12-12 05:36 | -2147426.99 | 0 | 252.1 | 4.48 | 5.02 | 52.5 | 30.6 | 30.8 | 30.4 | 30.5 | 30.5 | 30.4 | 556 | 21.1 | 30.5 | -0.08 | 1.44 | 30.4
2012-12-12 05:36 | -2147426.99 | 0 | 251.6 | 4.49 | 5.02 | 58.5 | 30.6 | 30.8 | 30.4 | 30.5 | 30.5 | 30.4 | 556 | 21.1 | 30.5 | -0.08 | 1.44 | 30.4
2012-12-12 05:36 | -2147426.99 | 0 | 251.9 | 4.48 | 5 | 64.7 | 30.6 | 30.8 | 30.4 | 30.5 | 30.5 | 30.4 | 556 | 21.1 | 30.5 | -0.08 | 1.44 | 30.4
2012-12-12 05:36 | -2147426.99 | 0 | 254.3 | 4.49 | 5 | 71.6 | 30.6 | 30.7 | 30.3 | 30.5 | 30.5 | 30.4 | 556 | 21.1 | 30.5 | -0.08 | 1.44 | 30.4
2012-12-12 05:36 | -2147426.99 | 0 | 258.3 | 4.48 | 5 | 76.1 | 30.6 | 30.7 | 30.3 | 30.5 | 30.5 | 30.5 | 556 | 21.1 | 30.5 | -0.08 | 1.44 | 30.4
2012-12-12 05:36 | -2147426.99 | 0.09 | 258 | 4.41 | 4.95 | 78.9 | 30.6 | 30.6 | 30.3 | 30.5 | 30.5 | 30.5 | 559 | 21.1 | 30.5 | -0.08 | 1.44 | 30.4
2012-12-12 05:36 | -2147426.99 | 0 | 254.5 | 4.4 | 4.95 | 81.2 | 30.6 | 30.6 | 30.3 | 30.5 | 30.5 | 30.5 | 569 | 21 | 30.5 | -0.08 | 1.44 | 30.4
2012-12-12 05:36 | -2147426.99 | 0.04 | 253.8 | 4.28 | 4.85 | 83 | 30.6 | 30.6 | 30.3 | 30.5 | 30.5 | 30.5 | 576 | 21 | 30.5 | -0.08 | 1.44 | 30.4
2012-12-12 05:37 | -2147426.99 | 0 | 255.1 | 4.29 | 4.83 | 84.6 | 30.6 | 30.6 | 30.2 | 30.5 | 30.5 | 30.5 | 577 | 21 | 30.5 | -0.08 | 1.44 | 30.4
2012-12-12 05:37 | -2147426.99 | 0.25 | 260.9 | 4.3 | 4.81 | 85 | 30.6 | 30.6 | 30.2 | 30.5 | 30.5 | 30.5 | 577 | 21 | 30.6 | -0.08 | 1.43 | 30.4
2012-12-12 05:37 | -2147426.99 | 0 | 225.5 | 4.28 | 4.81 | 85.6 | 30.6 | 30.6 | 30.2 | 30.5 | 30.5 | 30.5 | 578 | 21 | 30.6 | -0.08 | 1.43 | 30.4
2012-12-12 05:37 | -2147426.99 | 0 | 256.4 | 4.29 | 4.81 | 86 | 30.6 | 30.6 | 30.2 | 30.5 | 30.5 | 30.5 | 580 | 21 | 30.6 | -0.08 | 1.43 | 30.4
2012-12-12 05:37 | -2147426.99 | 0 | 254.9 | 4.29 | 4.81 | 86.3 | 30.6 | 30.6 | 30.2 | 30.5 | 30.5 | 30.5 | 580 | 21 | 30.6 | -0.08 | 1.43 | 30.4
2012-12-12 05:37 | -2147426.99 | 0 | 247.6 | 4.29 | 4.81 | 86.4 | 30.6 | 30.6 | 30.2 | 30.5 | 30.5 | 30.5 | 580 | 21 | 30.6 | -0.08 | 1.43 | 30.4
2012-12-12 05:37 | -2147426.99 | 0 | 251.1 | 4.29 | 4.81 | 83.9 | 30.6 | 30.6 | 30.2 | 30.5 | 30.5 | 30.5 | 581 | 21 | 30.6 | -0.08 | 1.43 | 30.4
2012-12-12 05:37 | -2147426.99 | 0 | 249.4 | 4.32 | 4.83 | 77.9 | 30.7 | 30.5 | 30.2 | 30.5 | 30.5 | 30.5 | 580 | 21 | 30.6 | -0.08 | 1.43 | 30.5
2012-12-12 05:37 | -2147426.99 | 0 | 248.8 | 4.32 | 4.82 | 68.7 | 30.7 | 30.5 | 30.2 | 30.5 | 30.4 | 30.5 | 578 | 21 | 30.6 | -0.08 | 1.43 | 30.5
2012-12-12 05:37 | -2147426.99 | 0 | 246.2 | 4.32 | 4.84 | 59.9 | 30.7 | 30.5 | 30.2 | 30.7 | 30.3 | 30.5 | 580 | 21 | 30.6 | -0.08 | 1.43 | 30.5
2012-12-12 05:37 | -2147426.99 | 0.19 | 247.8 | 4.32 | 4.82 | 53.2 | 30.7 | 30.5 | 30.2 | 31.2 | 30.1 | 30.5 | 580 | 21 | 30.6 | -0.08 | 1.43 | 30.5
2012-12-12 05:37 | -2147426.99 | 0.16 | 261.8 | 4.28 | 4.81 | 49 | 30.7 | 30.4 | 30.2 | 32.5 | 30 | 30.5 | 586 | 21 | 30.6 | -0.08 | 1.43 | 30.5
2012-12-12 05:38 | -2147426.99 | 0 | 242.4 | 4.24 | 4.74 | 48.9 | 30.7 | 30.4 | 30.1 | 35.2 | 29.8 | 30.5 | 587 | 21 | 30.6 | -0.08 | 1.43 | 30.5
2012-12-12 05:38 | -2147426.99 | 0.05 | 242.4 | 4.19 | 4.73 | 54 | 30.7 | 30.4 | 30.1 | 38.6 | 29.7 | 30.8 | 591 | 21 | 30.6 | -0.08 | 1.43 | 30.5
2012-12-12 05:38 | -2147426.99 | 0 | 240.6 | 4.17 | 4.67 | 60.5 | 30.7 | 30.4 | 30.1 | 44 | 29.6 | 31.3 | 592 | 21 | 30.9 | -0.08 | 1.43 | 30.5
2012-12-12 05:38 | -2147426.99 | 0 | 238.1 | 4.17 | 4.69 | 67 | 30.8 | 30.4 | 30.1 | 49.3 | 29.4 | 32.2 | 593 | 21 | 31.4 | -0.08 | 1.43 | 30.5
2012-12-12 05:38 | -2147426.99 | 0 | 232.2 | 4.17 | 4.68 | 72.8 | 30.8 | 30.4 | 30.1 | 54.7 | 29.3 | 33.4 | 594 | 21 | 32.1 | -0.08 | 1.43 | 30.5
2012-12-12 05:38 | -2147426.99 | 0 | 230.1 | 4.22 | 4.68 | 77.5 | 30.8 | 30.4 | 30.1 | 62.3 | 29.2 | 35 | 592 | 21 | 33.2 | -0.08 | 1.43 | 30.5
2012-12-12 05:38 | -2147426.99 | 0 | 236.5 | 4.24 | 4.73 | 80.8 | 30.8 | 30.3 | 30 | 69.5 | 29.2 | 36.9 | 592 | 21 | 34.4 | -0.08 | 1.43 | 30.5
2012-12-12 05:38 | -2147426.99 | 0 | 232.9 | 4.23 | 4.69 | 82.6 | 30.8 | 30.3 | 30 | 76.2 | 29.2 | 39.6 | 590 | 21 | 36.1 | -0.08 | 1.43 | 30.5
2012-12-12 05:38 | -2147426.99 | 0 | 230.2 | 4.07 | 4.65 | 84.1 | 30.8 | 30.3 | 30 | 82.4 | 29.2 | 41.4 | 599 | 21 | 38.1 | -0.08 | 1.43 | 30.5
2012-12-12 05:38 | -2147426.99 | 0 | 228.1 | 4.08 | 4.58 | 85.1 | 30.8 | 30.3 | 30 | 88.3 | 29.1 | 43.9 | 603 | 21 | 39.9 | -0.08 | 1.43 | 30.5
2012-12-12 05:38 | -2147426.99 | 0 | 233.1 | 4.08 | 4.55 | 85.8 | 30.8 | 30.2 | 30 | 92.1 | 29.1 | 45.8 | 593 | 21 | 42.7 | -0.08 | 1.43 | 30.5
2012-12-12 05:39 | -2147426.99 | 0 | 243.4 | 4.44 | 4.78 | 86.4 | 30.8 | 30.2 | 30 | 97.7 | 29.1 | 48.1 | 568 | 21 | 44.3 | -0.08 | 1.43 | 30.5
2012-12-12 05:39 | -2147426.99 | 0 | 257 | 4.56 | 4.96 | 86.7 | 30.8 | 30.2 | 30 | 101.5 | 29.1 | 50.2 | 559 | 21 | 46.7 | -0.08 | 1.43 | 30.5
2012-12-12 05:39 | -2147426.99 | 0 | 239.6 | 4.55 | 4.95 | 86.9 | 30.8 | 30.2 | 30 | 106.1 | 29.1 | 52.2 | 557 | 21 | 48.5 | -0.08 | 1.43 | 30.6
2012-12-12 05:39 | -2147426.99 | 0 | 250.3 | 4.54 | 5.14 | 84.2 | 30.8 | 30.2 | 30 | 110.6 | 29 | 54.1 | 566 | 21 | 50.4 | -0.08 | 1.43 | 30.6
2012-12-12 05:39 | -2147426.99 | 0 | 245.6 | 4.59 | 5.05 | 77.7 | 30.8 | 30.2 | 30 | 113.3 | 29 | 61.4 | 573 | 20.9 | 54 | -0.08 | 1.43 | 30.6
2012-12-12 05:39 | -2147426.99 | 0 | 249.6 | 4.58 | 4.99 | 69.1 | 30.8 | 30.2 | 30.1 | 114.7 | 28.9 | 63 | 573 | 20.9 | 59.2 | -0.08 | 1.43 | 30.6
2012-12-12 05:39 | -2147426.99 | 0 | 249.4 | 4.59 | 5 | 60.5 | 30.8 | 30.2 | 30.1 | 116.4 | 28.9 | 60.5 | 574 | 20.9 | 59.1 | -0.08 | 1.43 | 30.6
2012-12-12 05:39 | -2147426.99 | 0 | 251.1 | 4.51 | 4.96 | 54 | 30.8 | 30.2 | 30.1 | 116.8 | 28.9 | 60.3 | 582 | 20.9 | 58.7 | -0.08 | 1.43 | 30.6
2012-12-12 05:39 | -2147426.99 | 0 | 251.6 | 4.52 | 4.9 | 50.1 | 30.8 | 30.2 | 30.2 | 114.4 | 28.9 | 60.8 | 584 | 20.9 | 59 | -0.08 | 1.43 | 30.6
2012-12-12 05:39 | -2147426.99 | 0 | 251.8 | 4.5 | 4.88 | 49.1 | 30.8 | 30.2 | 30.3 | 110.3 | 28.9 | 61.1 | 586 | 20.9 | 59.4 | -0.08 | 1.43 | 30.6
2012-12-12 05:39 | -2147426.99 | 0 | 252.8 | 4.53 | 4.92 | 54 | 30.9 | 30.2 | 30.4 | 104 | 28.9 | 61.2 | 590 | 20.9 | 59.8 | -0.08 | 1.43 | 30.6
2012-12-12 05:40 | -2147426.99 | 0 | 252.5 | 4.54 | 4.85 | 59.6 | 30.9 | 30.2 | 30.6 | 97.1 | 28.8 | 60.3 | 590 | 20.9 | 59.8 | -0.08 | 1.43 | 30.6
2012-12-12 05:40 | -2147426.99 | 0 | 252.6 | 4.55 | 4.89 | 66.5 | 30.9 | 30.2 | 30.9 | 89.6 | 28.8 | 58.9 | 590 | 20.9 | 59.2 | -0.08 | 1.43 | 30.6
2012-12-12 05:40 | -2147426.99 | 0 | 253.6 | 4.67 | 4.97 | 72.9 | 30.9 | 30.1 | 31.3 | 83 | 28.8 | 57.2 | 584 | 20.9 | 58.1 | -0.08 | 1.43 | 30.6
2012-12-12 05:40 | -2147426.99 | 0 | 253.2 | 4.65 | 4.98 | 77.8 | 30.9 | 30.1 | 32.1 | 76.7 | 28.8 | 54.9 | 588 | 20.8 | 56.5 | -0.08 | 1.43 | 30.6
2012-12-12 05:40 | -2147426.99 | 0 | 254 | 4.6 | 4.95 | 81.1 | 30.9 | 30.1 | 33.7 | 70.7 | 28.8 | 52.3 | 590 | 20.8 | 54.7 | -0.08 | 1.43 | 30.6
2012-12-12 05:40 | -2147426.99 | 0 | 253.4 | 4.64 | 4.97 | 82.9 | 30.9 | 30.1 | 36.4 | 65.9 | 28.8 | 50.5 | 590 | 20.8 | 52.9 | -0.08 | 1.43 | 30.6
2012-12-12 05:40 | -2147426.99 | 0 | 254.4 | 4.66 | 4.99 | 84.4 | 30.9 | 30.1 | 40.6 | 61.3 | 28.7 | 48.6 | 592 | 20.8 | 50.9 | -0.08 | 1.43 | 30.6
2012-12-12 05:40 | -2147426.99 | 0 | 255.2 | 4.63 | 4.98 | 85.5 | 30.9 | 30.1 | 46.2 | 57.2 | 28.7 | 47 | 593 | 20.7 | 49.2 | -0.08 | 1.43 | 30.6
2012-12-12 05:40 | -2147426.99 | 0 | 255.9 | 4.64 | 4.97 | 86.2 | 30.9 | 30.1 | 52.9 | 54.4 | 28.7 | 45.6 | 595 | 20.7 | 47.7 | -0.08 | 1.43 | 30.6
2012-12-12 05:40 | -2147426.99 | 0 | 256.9 | 4.64 | 4.95 | 86.8 | 30.9 | 30.1 | 60 | 51.4 | 28.6 | 44.6 | 595 | 20.7 | 46.4 | -0.08 | 1.43 | 30.6
2012-12-12 05:40 | -2147426.99 | 0 | 257.3 | 4.64 | 4.96 | 87.1 | 30.9 | 30.1 | 67.7 | 49.1 | 28.6 | 44.1 | 595 | 20.7 | 45.5 | -0.08 | 1.43 | 30.7
2012-12-12 05:40 | -2147426.99 | 0 | 258.4 | 4.64 | 4.95 | 87 | 30.9 | 30 | 76.3 | 47.3 | 28.6 | 44 | 596 | 20.7 | 44.9 | -0.08 | 1.43 | 30.7
2012-12-12 05:41 | -2147426.99 | 0 | 258.8 | 4.64 | 4.92 | 83.3 | 30.9 | 30 | 84.1 | 46.5 | 28.6 | 44.4 | 596 | 20.7 | 44.7 | -0.08 | 1.43 | 30.7
2012-12-12 05:41 | -2147426.99 | 0 | 259.2 | 4.65 | 4.93 | 75 | 30.9 | 30 | 91.2 | 47.1 | 28.5 | 45.4 | 594 | 20.6 | 44.9 | -0.08 | 1.43 | 30.7
2012-12-12 05:41 | -2147426.99 | 0 | 259.4 | 5.52 | 5.25 | 66.4 | 30.9 | 30 | 98.6 | 50.4 | 28.5 | 46.7 | 521 | 20.6 | 45.7 | -0.08 | 1.43 | 30.7
2012-12-12 05:41 | -2147426.99 | 0 | 259.1 | 7.63 | 6.53 | 58.9 | 30.9 | 30 | 105.2 | 56.5 | 28.4 | 49.9 | 378 | 20.6 | 46.2 | -0.08 | 1.43 | 30.7
2012-12-12 05:41 | -2147426.99 | 0 | 258.7 | 7.48 | 7.34 | 52.1 | 30.9 | 30 | 112.7 | 66 | 28.3 | 54 | 333 | 20.6 | 49.6 | -0.08 | 1.43 | 30.8
2012-12-12 05:41 | -2147426.99 | 0 | 258.4 | 7.48 | 7.55 | 49.4 | 30.9 | 30 | 117.8 | 77.5 | 28.2 | 60.9 | 322 | 20.5 | 55.4 | -0.08 | 1.43 | 30.8
2012-12-12 05:41 | -2147426.99 | 0 | 257.5 | 4.22 | 6.28 | 50.1 | 30.9 | 30 | 120.6 | 86.4 | 28.1 | 66.1 | 506 | 20.5 | 59.6 | -0.08 | 1.43 | 30.8
2012-12-12 05:41 | -2147426.99 | 0 | 256.5 | 4.49 | 5.29 | 56 | 30.9 | 30 | 121.9 | 91.7 | 28 | 70.6 | 568 | 20.5 | 63.7 | -0.08 | 1.43 | 30.8
2012-12-12 05:41 | -2147426.99 | 0 | 255.3 | 4.33 | 4.85 | 63.1 | 30.9 | 30 | 122.5 | 96.2 | 27.9 | 74.2 | 368 | 20.5 | 67.4 | -0.08 | 1.43 | 30.7
2012-12-12 05:41 | -2147426.99 | 0 | 254.1 | 8.91 | 7.84 | 69.6 | 30.9 | 30 | 120.4 | 104.3 | 27.7 | 77.9 | 266 | 20.5 | 70.3 | -0.08 | 1.43 | 30.6
2012-12-12 05:41 | -2147426.99 | 0 | 250.3 | 8.19 | 8.14 | 74.7 | 30.9 | 30 | 112.9 | 107.8 | 27.6 | 83.3 | 249 | 20.5 | 77 | -0.08 | 1.43 | 30.7
2012-12-12 05:42 | -2147426.99 | 0 | 250.8 | 5.5 | 7.51 | 79.6 | 30.9 | 30 | 102.8 | 108.1 | 27.5 | 85.6 | 374 | 20.4 | 80.1 | -0.08 | 1.43 | 30.8
2012-12-12 05:42 | -2147426.99 | 0 | 251.7 | 5.8 | 6.58 | 82.4 | 30.9 | 30.1 | 92.5 | 106.6 | 27.4 | 86.1 | 419 | 20.3 | 82.4 | -0.08 | 1.43 | 30.7
2012-12-12 05:42 | -2147426.99 | 0 | 252.6 | 5.95 | 6.39 | 84.1 | 31 | 30.1 | 82.7 | 102 | 27.2 | 85 | 430 | 20.3 | 82.9 | -0.08 | 1.43 | 30.7
2012-12-12 05:42 | -2147426.99 | 0 | 253.8 | 5.38 | 6.12 | 85.5 | 31 | 30.1 | 74.5 | 96.2 | 27.1 | 83.1 | 473 | 20.3 | 82 | -0.08 | 1.43 | 30.7
2012-12-12 05:42 | -2147426.99 | 0 | 255 | 5.16 | 5.78 | 86.5 | 31 | 30.1 | 67.3 | 89.2 | 27 | 78.9 | 503 | 20.3 | 80.3 | -0.08 | 1.43 | 30.7
2012-12-12 05:42 | -2147426.99 | 0 | 255.5 | 5.17 | 5.62 | 87.2 | 31 | 30.1 | 61.7 | 83 | 26.9 | 75.2 | 518 | 20.3 | 77.7 | -0.08 | 1.43 | 30.6
2012-12-12 05:42 | -2147426.99 | 0 | 255.1 | 5.19 | 5.55 | 87.8 | 30.9 | 30 | 57.2 | 76.2 | 26.8 | 71.8 | 523 | 20.3 | 74.7 | -0.08 | 1.43 | 30.6
2012-12-12 05:42 | -2147426.99 | 0 | 256 | 4.81 | 5.41 | 87.9 | 30.9 | 30 | 53.8 | 70.6 | 26.7 | 66.9 | 550 | 20.2 | 71.4 | -0.08 | 1.43 | 30.6
2012-12-12 05:42 | -2147426.99 | 0 | 255.6 | 4.89 | 5.45 | 84.4 | 30.9 | 30 | 50.6 | 65 | 26.7 | 63.5 | 576 | 20.2 | 67 | -0.08 | 1.43 | 30.6
2012-12-12 05:42 | -2147426.99 | 0 | 255.4 | 4.97 | 5.29 | 76.7 | 30.9 | 30 | 48.7 | 61.3 | 26.6 | 60.1 | 580 | 20.2 | 63.7 | -0.08 | 1.43 | 30.6
2012-12-12 05:42 | -2147426.99 | 0 | 255.6 | 4.94 | 5.18 | 68.5 | 30.9 | 29.9 | 47.1 | 57.7 | 26.6 | 56.9 | 574 | 20.2 | 60.3 | -0.08 | 1.43 | 30.6
2012-12-12 05:43 | -2147426.99 | 0 | 255 | 4.92 | 5.17 | 60.7 | 30.9 | 29.9 | 46.3 | 54.2 | 26.6 | 54.2 | 571 | 20.2 | 57.5 | -0.08 | 1.43 | 30.6
2012-12-12 05:43 | -2147426.99 | 0 | 255.6 | 4.93 | 5.22 | 52.9 | 30.8 | 29.9 | 46.4 | 51.4 | 26.5 | 52 | 500 | 20.1 | 54.9 | -0.08 | 1.42 | 30.7
2012-12-12 05:43 | -2147426.99 | 0 | 255 | 6.02 | 6.06 | 49.1 | 30.8 | 29.8 | 48.9 | 48.6 | 26.5 | 49.2 | 476 | 20.1 | 52.2 | -0.08 | 1.42 | 30.7
2012-12-12 05:43 | -2147426.99 | 0 | 254.7 | 6.02 | 6.21 | 49.1 | 30.8 | 29.8 | 52.9 | 47 | 26.5 | 47.1 | 464 | 20.1 | 49.5 | -0.08 | 1.42 | 30.7
2012-12-12 05:43 | -2147426.99 | 0 | 259.8 | 5.99 | 6.24 | 53.7 | 30.8 | 29.8 | 59.2 | 47.1 | 26.5 | 45.6 | 463 | 20.1 | 47.8 | -0.08 | 1.42 | 30.7
2012-12-12 05:43 | -2147426.99 | 0 | 254.2 | 5.99 | 6.26 | 61.2 | 30.8 | 29.8 | 66.2 | 50.3 | 26.5 | 45 | 463 | 20.1 | 46.4 | -0.08 | 1.42 | 30.7
2012-12-12 05:43 | -2147426.99 | 0.37 | 254.6 | 6 | 6.26 | 67.8 | 30.8 | 29.8 | 75.3 | 56.9 | 26.5 | 45.6 | 431 | 20.1 | 46 | -0.08 | 1.42 | 30.7
2012-12-12 05:43 | -2147426.99 | 0.08 | 253 | 7 | 6.89 | 73.6 | 30.8 | 29.8 | 85 | 65.3 | 26.5 | 48.3 | 389 | 20.1 | 47.2 | -0.08 | 1.42 | 30.7
2012-12-12 05:43 | -2147426.99 | 0 | 263.2 | 6.84 | 6.97 | 78.1 | 30.8 | 29.8 | 93.6 | 73.8 | 26.5 | 52.9 | 380 | 20.1 | 50.3 | -0.08 | 1.42 | 30.7
2012-12-12 05:43 | -2147426.99 | 0 | 258.9 | 6.81 | 6.99 | 81.2 | 30.9 | 29.8 | 100.4 | 82.5 | 26.5 | 58 | 376 | 20.1 | 54 | -0.08 | 1.42 | 30.7
2012-12-12 05:43 | -2147426.99 | 0 | 260 | 6.81 | 6.95 | 83.7 | 30.9 | 29.8 | 106.7 | 88.2 | 26.5 | 63.3 | 372 | 20 | 59 | -0.08 | 1.42 | 30.7
2012-12-12 05:44 | -2147426.99 | 0 | 258.9 | 6.8 | 6.93 | 85 | 30.9 | 29.8 | 111.1 | 93.8 | 26.5 | 68.6 | 370 | 20 | 62.9 | -0.08 | 1.42 | 30.7
2012-12-12 05:44 | -2147426.99 | 0.05 | 258.7 | 6.81 | 6.95 | 86.2 | 30.9 | 29.7 | 112.8 | 96.9 | 26.5 | 72.9 | 367 | 20 | 68.3 | -0.08 | 1.42 | 30.6
2012-12-12 05:44 | -2147426.99 | 0 | 259.6 | 6.83 | 6.95 | 86.9 | 30.9 | 29.7 | 114.1 | 99.6 | 26.5 | 76.1 | 367 | 19.9 | 71.4 | -0.08 | 1.42 | 30.6
2012-12-12 05:44 | -2147426.99 | 0 | 259.6 | 6.86 | 6.95 | 87.5 | 30.9 | 29.7 | 113.8 | 101.3 | 26.5 | 79.4 | 366 | 19.9 | 74.6 | -0.08 | 1.42 | 30.6
2012-12-12 05:44 | -2147426.99 | 0 | 260.8 | 6.87 | 6.94 | 88 | 30.9 | 29.7 | 110.4 | 101.9 | 26.5 | 80.8 | 363 | 19.9 | 77.1 | -0.08 | 1.42 | 30.6
2012-12-12 05:44 | -2147426.99 | 0 | 258.6 | 6.86 | 6.94 | 87.1 | 30.9 | 29.7 | 104 | 99.6 | 26.5 | 82.2 | 361 | 19.9 | 78.9 | -0.08 | 1.42 | 30.6
2012-12-12 05:44 | -2147426.99 | 0 | 258.1 | 6.86 | 6.97 | 81.1 | 30.9 | 29.7 | 94.8 | 94.6 | 26.5 | 82.5 | 361 | 19.9 | 80 | -0.08 | 1.42 | 30.6
2012-12-12 05:44 | -2147426.99 | 0 | 257.9 | 6.86 | 6.96 | 72.3 | 30.9 | 29.7 | 86.6 | 86.6 | 26.5 | 81.3 | 361 | 19.9 | 80 | -0.08 | 1.42 | 30.6
2012-12-12 05:44 | -2147426.99 | 0 | 259.2 | 6.84 | 6.95 | 63.8 | 30.8 | 29.7 | 77.5 | 78.9 | 26.5 | 77.4 | 361 | 19.9 | 78.4 | -0.08 | 1.42 | 30.6
2012-12-12 05:44 | -2147426.99 | 0 | 259.2 | 6.82 | 6.93 | 56.6 | 30.8 | 29.6 | 69.1 | 71 | 26.5 | 72.7 | 363 | 19.9 | 75.2 | -0.08 | 1.42 | 30.6
2012-12-12 05:44 | -2147426.99 | 0 | 258.5 | 6.81 | 6.97 | 51.1 | 30.8 | 29.6 | 62.4 | 64.8 | 26.5 | 67.9 | 365 | 19.9 | 70.4 | -0.08 | 1.42 | 30.6
2012-12-12 05:44 | -2147426.99 | 0 | 253.9 | 6.8 | 7.01 | 49.2 | 30.8 | 29.6 | 57.1 | 60.5 | 26.5 | 63.4 | 367 | 19.8 | 66.7 | -0.08 | 1.42 | 30.6
2012-12-12 05:45 | -2147426.99 | 0 | 259.5 | 6.79 | 7 | 51.7 | 30.8 | 29.6 | 52.5 | 54.5 | 26.6 | 58.5 | 369 | 19.8 | 61.6 | -0.08 | 1.42 | 30.6
2012-12-12 05:45 | -2147426.99 | 0 | 258.7 | 6.77 | 6.99 | 57.5 | 30.8 | 29.6 | 49 | 51 | 26.6 | 54.9 | 371 | 19.8 | 58 | -0.08 | 1.42 | 30.6
2012-12-12 05:45 | -2147426.99 | 0 | 258.1 | 6.77 | 7.03 | 64.6 | 30.8 | 29.6 | 47.3 | 47.8 | 26.6 | 51.6 | 375 | 19.7 | 54.9 | -0.08 | 1.42 | 30.6
2012-12-12 05:45 | -2147426.99 | 0 | 259.7 | 6.77 | 7.03 | 71 | 30.8 | 29.6 | 46.1 | 46.9 | 26.6 | 48.6 | 376 | 19.7 | 50.8 | -0.08 | 1.42 | 30.6
2012-12-12 05:45 | -2147426.99 | 0 | 261.2 | 6.77 | 7.02 | 76.2 | 30.8 | 29.6 | 46.4 | 47.5 | 26.6 | 46.7 | 376 | 19.7 | 49 | -0.08 | 1.42 | 30.5
2012-12-12 05:45 | -2147426.99 | 0 | 265 | 6.74 | 7.01 | 80 | 30.8 | 29.6 | 49.4 | 51.2 | 26.7 | 45.3 | 375 | 19.7 | 47 | -0.08 | 1.42 | 30.5
2012-12-12 05:45 | -2147426.99 | 0 | 264.6 | 6.74 | 7.02 | 82.9 | 30.7 | 29.6 | 55.4 | 57.1 | 26.7 | 45 | 375 | 19.7 | 45.9 | -0.08 | 1.42 | 30.5
2012-12-12 05:45 | -2147426.99 | 0 | 267.3 | 6 | 6.86 | 84.5 | 30.7 | 29.6 | 61.7 | 63.6 | 26.7 | 46.1 | 442 | 19.7 | 46 | -0.08 | 1.42 | 30.5
2012-12-12 05:45 | -2147426.99 | 0 | 267.7 | 4.96 | 5.93 | 85.9 | 30.7 | 29.6 | 68.3 | 67.4 | 26.7 | 48.8 | 545 | 19.7 | 47 | -0.08 | 1.42 | 30.5
2012-12-12 05:45 | -2147426.99 | 0 | 271.6 | 4.05 | 4.97 | 86.9 | 30.7 | 29.6 | 73 | 72.3 | 26.7 | 50.3 | 584 | 19.7 | 48.4 | -0.08 | 1.42 | 30.5
2012-12-12 05:45 | -2147426.99 | 0 | 270.8 | 4.97 | 5.15 | 87.5 | 30.7 | 29.6 | 78.6 | 76.1 | 26.7 | 53.5 | 572 | 19.7 | 50.3 | -0.08 | 1.42 | 30.4
2012-12-12 05:46 | -2147426.99 | 0 | 265.4 | 4.91 | 5.4 | 87.9 | 30.7 | 29.6 | 84.5 | 79.4 | 26.7 | 56.2 | 497 | 19.7 | 52.1 | -0.08 | 1.42 | 30.4
2012-12-12 05:46 | -2147426.99 | 0 | 202.4 | 4.52 | 6.07 | 87.7 | 30.7 | 29.6 | 89.9 | 83.8 | 26.7 | 58.7 | 458 | 19.7 | 55 | -0.08 | 1.42 | 30.4
2012-12-12 05:46 | -2147426.99 | 0 | 260.7 | 4.43 | 6.19 | 82.7 | 30.7 | 29.6 | 94.3 | 87.2 | 26.7 | 61.9 | 451 | 19.7 | 58 | -0.08 | 1.42 | 30.5
2012-12-12 05:46 | -2147426.99 | 0 | 266 | 4.1 | 6.93 | 74.9 | 30.7 | 29.6 | 98.2 | 90 | 26.7 | 66 | 354 | 19.7 | 59.3 | -0.08 | 1.42 | 30.5
2012-12-12 05:46 | -2147426.99 | 0 | 263.9 | 3.87 | 7.24 | 66.3 | 30.7 | 29.7 | 102 | 93.2 | 26.8 | 68.2 | 337 | 19.7 | 62.4 | -0.08 | 1.42 | 30.6
2012-12-12 05:46 | -2147426.99 | 0 | 277 | 3.82 | 7.27 | 58.1 | 30.7 | 29.7 | 103.5 | 97.5 | 26.8 | 72.4 | 331 | 19.7 | 65.6 | -0.08 | 1.42 | 30.6
2012-12-12 05:46 | -2147426.99 | 0 | 278.9 | 3.66 | 7.25 | 52.1 | 30.7 | 29.7 | 106.4 | 101.4 | 26.9 | 75.4 | 360 | 19.6 | 68.3 | -0.08 | 1.42 | 30.6
2012-12-12 05:46 | -2147426.99 | 0 | 279 | 2.93 | 6.8 | 48.9 | 30.7 | 29.7 | 107.2 | 103.3 | 26.9 | 76.9 | 383 | 19.6 | 70.1 | -0.08 | 1.42 | 30.6
2012-12-12 05:46 | -2147426.99 | 0 | 268 | 2.98 | 6.95 | 50.4 | 30.7 | 29.7 | 106.6 | 103 | 26.9 | 79.8 | 394 | 19.6 | 72.6 | -0.08 | 1.42 | 30.6
2012-12-12 05:46 | -2147426.99 | 0 | 270.4 | 3 | 6.77 | 55.5 | 30.7 | 29.7 | 101.8 | 96.9 | 26.9 | 80.8 | 397 | 19.6 | 74.6 | -0.08 | 1.42 | 30.6
2012-12-12 05:46 | -2147426.99 | 0 | 269.6 | 3.01 | 6.8 | 62.2 | 30.7 | 29.7 | 94.8 | 88.7 | 26.9 | 81 | 399 | 19.5 | 76.1 | -0.07 | 1.42 | 30.5
2012-12-12 05:47 | -2147426.99 | 0 | 269 | 3.01 | 6.71 | 69 | 30.7 | 29.8 | 87.2 | 81.4 | 26.9 | 79.5 | 398 | 19.5 | 76.7 | -0.05 | 1.42 | 30.5
2012-12-12 05:47 | -2147426.99 | 0 | 268.8 | 3.02 | 6.82 | 75.1 | 30.8 | 29.9 | 79.9 | 73.6 | 26.9 | 76.2 | 402 | 19.5 | 76.2 | -0.05 | 1.42 | 30.5
2012-12-12 05:47 | -2147426.99 | 0 | 243.9 | 3.01 | 6.75 | 78.8 | 30.8 | 29.9 | 71.8 | 66.3 | 26.9 | 71.3 | 396 | 19.5 | 74.3 | -0.05 | 1.42 | 30.5
2012-12-12 05:47 | -2147426.99 | 0 | 267.1 | 3 | 6.81 | 81.8 | 30.8 | 29.8 | 64.6 | 61.6 | 26.9 | 67.1 | 398 | 19.5 | 71.1 | -0.05 | 1.42 | 30.5
2012-12-12 05:47 | -2147426.99 | 0 | 238.2 | 3.01 | 6.89 | 84.3 | 30.8 | 29.8 | 58.8 | 56.3 | 26.9 | 62.2 | 402 | 19.5 | 67.8 | -0.05 | 1.42 | 30.5
2012-12-12 05:47 | -2147426.99 | 0 | 264.9 | 3.03 | 6.91 | 85.6 | 30.8 | 29.8 | 54.8 | 52.7 | 26.9 | 58.1 | 403 | 19.5 | 64.3 | -0.05 | 1.42 | 30.6
2012-12-12 05:47 | -2147426.99 | 0 | 264.8 | 3.02 | 6.89 | 86.6 | 30.8 | 29.8 | 50.4 | 49 | 26.9 | 54.9 | 402 | 19.5 | 60.2 | -0.05 | 1.42 | 30.6
2012-12-12 05:47 | -2147426.99 | 0.08 | 272.9 | 3.07 | 7.44 | 87.4 | 30.7 | 29.8 | 48.3 | 47.4 | 26.9 | 51.6 | 435 | 19.5 | 57 | -0.05 | 1.42 | 30.6
2012-12-12 05:47 | -2147426.99 | 0 | 260.5 | 3.18 | 7.31 | 88 | 30.7 | 29.8 | 46.5 | 47.4 | 26.9 | 48.7 | 445 | 19.4 | 53.4 | -0.05 | 1.42 | 30.6
2012-12-12 05:47 | -2147426.99 | 0 | 256.9 | 3.22 | 7.33 | 88.1 | 30.7 | 29.8 | 46.4 | 51 | 26.9 | 46.8 | 582 | 19.4 | 50.1 | -0.05 | 1.41 | 30.6
2012-12-12 05:47 | -2147426.99 | 0 | 271.4 | 5.79 | 6.16 | 85 | 30.7 | 29.8 | 48.1 | 56.2 | 26.9 | 46.2 | 593 | 19.4 | 48.5 | -0.07 | 1.41 | 30.5
2012-12-12 05:47 | -2147426.99 | 0 | 263.6 | 5.86 | 6.01 | 76.8 | 30.7 | 29.8 | 53.1 | 60.5 | 26.8 | 46.2 | 607 | 19.4 | 47.6 | -0.08 | 1.41 | 30.5
2012-12-12 05:48 | -2147426.99 | 0 | 246 | 5.9 | 6.03 | 68 | 30.7 | 29.8 | 58.1 | 66.6 | 26.8 | 47.2 | 589 | 19.4 | 47.5 | -0.08 | 1.41 | 30.5
2012-12-12 05:48 | 0 | 0.15 | 269.4 | 6.34 | 6.33 | 60 | 30.7 | 29.8 | 64.8 | 72.1 | 26.8 | 48.9 | 573 | 19.5 | 48.3 | -0.08 | 1.41 | 30.6
2012-12-12 05:48 | 0 | 0.18 | 270.6 | 6.32 | 6.38 | 53.4 | 30.7 | 29.8 | 71.5 | 75.8 | 26.8 | 52.2 | 570 | 19.5 | 49.8 | -0.08 | 1.41 | 30.6
2012-12-12 05:48 | 0 | 0.08 | 262 | 6.31 | 6.42 | 49.5 | 30.7 | 29.8 | 78.1 | 80.6 | 26.8 | 55.4 | 571 | 19.5 | 52.1 | -0.08 | 1.41 | 30.6
2012-12-12 05:48 | 0 | 0 | 287.7 | 6.29 | 6.4 | 48.8 | 30.7 | 29.8 | 84.8 | 84.6 | 26.8 | 58.3 | 564 | 19.5 | 54.7 | -0.08 | 1.41 | 30.6
2012-12-12 05:48 | 0 | 0.12 | 267.3 | 6.25 | 6.43 | 54.1 | 30.7 | 29.8 | 90.4 | 87.9 | 26.8 | 61.2 | 554 | 19.5 | 58.3 | -0.08 | 1.41 | 30.6
2012-12-12 05:48 | 0 | 0 | 273.7 | 6.2 | 6.5 | 60.6 | 30.7 | 29.8 | 95.3 | 91.4 | 26.8 | 64.1 | 536 | 19.5 | 61.4 | -0.08 | 1.41 | 30.7
2012-12-12 05:48 | 0 | 0.26 | 275.4 | 6.03 | 6.85 | 66.8 | 30.7 | 29.8 | 99.4 | 95.9 | 26.8 | 67.3 | 437 | 19.6 | 64.2 | -0.08 | 1.41 | 30.7
2012-12-12 05:48 | 0 | 0 | 273.7 | 5.43 | 7.65 | 73.1 | 30.7 | 29.8 | 104 | 99.2 | 26.8 | 70.7 | 483 | 19.6 | 67.3 | -0.08 | 1.41 | 30.7
2012-12-12 05:48 | 0 | 0.06 | 268.2 | 6.04 | 6.68 | 77.3 | 30.7 | 29.8 | 105.9 | 100.5 | 26.8 | 73.7 | 539 | 19.6 | 70.3 | -0.08 | 1.41 | 30.7
2012-12-12 05:48 | 0 | 0 | 271.6 | 6.2 | 6.43 | 80.7 | 30.7 | 29.8 | 107.7 | 101.2 | 26.8 | 76.4 | 552 | 19.7 | 73 | -0.08 | 1.41 | 30.7
2012-12-12 05:49 | 0 | 0 | 270.1 | 6.25 | 6.36 | 83.3 | 30.8 | 29.8 | 108.5 | 98.9 | 26.8 | 78.2 | 560 | 19.7 | 74.8 | -0.08 | 1.41 | 30.7
2012-12-12 05:49 | 0 | 0 | 269.9 | 6.35 | 6.31 | 84.9 | 30.8 | 29.8 | 107.4 | 93.6 | 26.8 | 79.5 | 553 | 19.7 | 76.5 | -0.08 | 1.41 | 30.7
2012-12-12 05:49 | 0 | 0 | 273.3 | 6.4 | 6.41 | 86.1 | 30.9 | 29.8 | 102.7 | 87.1 | 26.8 | 79.8 | 548 | 19.7 | 77.6 | -0.08 | 1.41 | 30.7
2012-12-12 05:49 | 0 | 0 | 272.2 | 6.39 | 6.41 | 87 | 30.9 | 29.8 | 96.1 | 79.6 | 26.8 | 78.8 | 546 | 19.7 | 77.7 | -0.08 | 1.41 | 30.7
2012-12-12 05:49 | 0 | 0 | 271.9 | 6.38 | 6.42 | 87.5 | 30.9 | 29.8 | 88.9 | 73.2 | 26.8 | 76 | 546 | 19.7 | 76.8 | -0.08 | 1.41 | 30.7
2012-12-12 05:49 | 0 | 0 | 272.9 | 6.39 | 6.5 | 87.9 | 30.9 | 29.8 | 81.5 | 67.4 | 26.8 | 73.8 | 553 | 19.7 | 74.8 | -0.08 | 1.41 | 30.7
2012-12-12 05:49 | 0 | 0 | 265.5 | 6.43 | 6.51 | 87.1 | 30.9 | 29.8 | 74.7 | 61.5 | 26.8 | 69.1 | 558 | 19.8 | 71.5 | -0.08 | 1.41 | 30.7
2012-12-12 05:49 | 0 | 0 | 262.8 | 6.26 | 6.46 | 81.2 | 30.9 | 29.8 | 67.2 | 57.9 | 26.8 | 65.6 | 575 | 19.8 | 68.1 | -0.08 | 1.41 | 30.7
2012-12-12 05:49 | 0 | 0 | 268.3 | 6.16 | 6.33 | 72.3 | 30.9 | 29.8 | 62.1 | 53.4 | 26.8 | 62.1 | 587 | 19.8 | 65.1 | -0.08 | 1.41 | 30.7
2012-12-12 05:49 | 0 | 0 | 266.7 | 6.05 | 6.28 | 63.8 | 30.9 | 29.8 | 56.9 | 51.2 | 26.8 | 58.6 | 601 | 19.8 | 61.7 | -0.08 | 1.41 | 30.7
2012-12-12 05:49 | 0 | 0 | 251.2 | 6.09 | 6.26 | 57 | 30.9 | 29.8 | 53.5 | 48.7 | 26.8 | 54.5 | 607 | 19.8 | 58.5 | -0.08 | 1.41 | 30.7
2012-12-12 05:50 | 0 | 0.45 | 246.5 | 6.11 | 6.26 | 51 | 30.9 | 29.8 | 50.4 | 48 | 26.8 | 52.5 | 607 | 19.8 | 55.8 | -0.08 | 1.41 | 30.7
2012-12-12 05:50 | 0 | 0.19 | 263.4 | 6.11 | 6.27 | 49.2 | 30.9 | 29.8 | 48.6 | 50.1 | 26.8 | 49.7 | 608 | 19.8 | 53.2 | -0.08 | 1.41 | 30.8
2012-12-12 05:50 | 0 | 0.24 | 246.6 | 6.12 | 6.32 | 52.2 | 30.9 | 29.8 | 47.4 | 53.8 | 26.8 | 48.4 | 611 | 19.8 | 51 | -0.08 | 1.41 | 30.8
2012-12-12 05:50 | 0 | 1.14 | 292.3 | 6.14 | 6.29 | 58.2 | 30.9 | 29.8 | 47.4 | 59.6 | 26.8 | 47.7 | 605 | 19.8 | 49.6 | -0.08 | 1.41 | 30.8
2012-12-12 05:50 | 0 | 0 | 294.3 | 6.32 | 6.4 | 65.4 | 30.9 | 29.8 | 50.4 | 65.8 | 26.8 | 47.8 | 593 | 19.8 | 49 | -0.08 | 1.41 | 30.8
2012-12-12 05:50 | 0 | 0.21 | 278.3 | 6.28 | 6.45 | 71.7 | 31 | 29.8 | 54.4 | 71.4 | 26.7 | 48.7 | 593 | 19.9 | 49.1 | -0.08 | 1.41 | 30.8
2012-12-12 05:50 | 0 | 0 | 288.7 | 6.27 | 6.43 | 76.4 | 31 | 29.8 | 61.4 | 77.9 | 26.7 | 50.5 | 592 | 19.9 | 50 | -0.08 | 1.41 | 30.8
2012-12-12 05:50 | 0 | 0.45 | 273.4 | 6.25 | 6.42 | 80.7 | 31 | 29.8 | 68.5 | 83.1 | 26.7 | 53.8 | 590 | 19.9 | 51.5 | -0.08 | 1.41 | 30.8
2012-12-12 05:50 | 0 | 0 | 258.2 | 6.25 | 6.41 | 83.6 | 31 | 29.8 | 75.7 | 88 | 26.7 | 56.6 | 587 | 20 | 53.7 | -0.08 | 1.41 | 30.8
2012-12-12 05:50 | 0 | 0 | 261.6 | 6.23 | 6.39 | 84.8 | 31 | 29.8 | 82.8 | 91.4 | 26.7 | 59.7 | 584 | 19.9 | 56.3 | -0.08 | 1.41 | 30.8
2012-12-12 05:50 | 0 | 0 | 271.3 | 6.23 | 6.38 | 86.1 | 31 | 29.8 | 90.7 | 95.7 | 26.7 | 62.9 | 581 | 19.9 | 60 | -0.08 | 1.41 | 30.7
2012-12-12 05:51 | 0 | 0 | 270.8 | 6.2 | 6.37 | 87.1 | 31 | 29.8 | 95.9 | 97.6 | 26.7 | 66.1 | 580 | 20 | 63.1 | -0.08 | 1.41 | 30.7
2012-12-12 05:51 | 0 | 0 | 262.2 | 6.22 | 6.37 | 87.7 | 31 | 29.8 | 101.3 | 100.3 | 26.7 | 69.4 | 578 | 20 | 66.4 | -0.08 | 1.41 | 30.7
2012-12-12 05:51 | 0 | 0 | 258.6 | 6.23 | 6.39 | 88.1 | 31.1 | 29.8 | 105.3 | 101.5 | 26.7 | 72.3 | 578 | 20 | 69.3 | -0.08 | 1.41 | 30.7
2012-12-12 05:51 | 0 | 1.87 | 283.3 | 6.22 | 6.37 | 87.4 | 31.1 | 29.8 | 107.9 | 101.7 | 26.7 | 74.9 | 577 | 20 | 71.9 | -0.08 | 1.41 | 30.7
2012-12-12 05:51 | 0 | 0.12 | 285.2 | 6.25 | 6.4 | 81.6 | 31.1 | 29.8 | 109.2 | 98.4 | 26.7 | 77.1 | 578 | 20 | 73.9 | -0.08 | 1.41 | 30.7
2012-12-12 05:51 | 0 | 0.04 | 304.3 | 6.25 | 6.38 | 73.5 | 31.1 | 29.8 | 110.2 | 92.9 | 26.7 | 78.6 | 577 | 20 | 75.8 | -0.08 | 1.41 | 30.7
2012-12-12 05:51 | 0 | 0.06 | 301.2 | 6.24 | 6.36 | 65.6 | 31.1 | 29.7 | 109.8 | 85.6 | 26.7 | 79.1 | 575 | 20 | 76.9 | -0.08 | 1.41 | 30.7
2012-12-12 05:51 | 0 | 0.05 | 306.7 | 6.24 | 6.4 | 57 | 31.1 | 29.7 | 106.6 | 78.8 | 26.7 | 78.5 | 576 | 20 | 77.2 | -0.08 | 1.41 | 30.7
2012-12-12 05:51 | 0 | 0.06 | 284.9 | 6.24 | 6.4 | 51.8 | 31 | 29.7 | 100.8 | 72.3 | 26.7 | 76.8 | 576 | 20 | 76.6 | -0.08 | 1.41 | 30.7
2012-12-12 05:51 | 0 | 0 | 277.7 | 6.24 | 6.41 | 49.1 | 31 | 29.7 | 93.4 | 65.9 | 26.7 | 74.6 | 576 | 20 | 75.2 | -0.08 | 1.41 | 30.7
2012-12-12 05:51 | 0 | 0 | 276.9 | 6.24 | 6.42 | 51.2 | 31 | 29.7 | 85.8 | 61.4 | 26.6 | 71.6 | 577 | 20 | 73.3 | -0.08 | 1.41 | 30.7
2012-12-12 05:51 | 0 | 0 | 276 | 6.24 | 6.44 | 56 | 31 | 29.7 | 79 | 57.6 | 26.6 | 68.3 | 585 | 19.9 | 69.8 | -0.08 | 1.41 | 30.7
2012-12-12 05:52 | 0 | 0 | 287.2 | 6.32 | 6.64 | 63.5 | 31 | 29.7 | 70.8 | 52.8 | 26.6 | 64.3 | 598 | 19.9 | 67 | -0.08 | 1.41 | 30.7
2012-12-12 05:52 | 0 | 0.22 | 306.6 | 6.34 | 6.61 | 70 | 31 | 29.7 | 65.1 | 49.7 | 26.6 | 60.6 | 601 | 19.9 | 64 | -0.08 | 1.41 | 30.7
2012-12-12 05:52 | 0 | 0 | 307.2 | 6.41 | 6.65 | 75.1 | 30.9 | 29.7 | 59 | 47.9 | 26.6 | 57.2 | 599 | 19.9 | 60.7 | -0.08 | 1.41 | 30.7
2012-12-12 05:52 | 0 | 0 | 291.2 | 6.36 | 6.63 | 79.8 | 30.9 | 29.7 | 55.3 | 46.6 | 26.6 | 53.9 | 599 | 19.9 | 57.7 | -0.08 | 1.41 | 30.7
2012-12-12 05:52 | 0 | 0 | 273.2 | 6.35 | 6.63 | 83 | 30.9 | 29.8 | 50.6 | 47.2 | 26.6 | 51.1 | 599 | 19.9 | 54.8 | -0.08 | 1.41 | 30.7
2012-12-12 05:52 | 0 | 0 | 278.3 | 6.36 | 6.65 | 84.5 | 30.9 | 29.8 | 48.2 | 51.8 | 26.6 | 49.7 | 598 | 19.9 | 52.7 | -0.08 | 1.41 | 30.7
2012-12-12 05:52 | 0 | 0 | 285.5 | 6.36 | 6.67 | 86 | 30.9 | 29.8 | 46.4 | 56.4 | 26.6 | 48.5 | 599 | 19.8 | 50.7 | -0.08 | 1.41 | 30.7
2012-12-12 05:52 | 0 | 0 | 289.2 | 6.36 | 6.66 | 87.1 | 30.9 | 29.8 | 44.8 | 63.1 | 26.6 | 48.2 | 599 | 19.8 | 49.6 | -0.08 | 1.41 | 30.7
2012-12-12 05:52 | 0 | 0 | 302.9 | 6.35 | 6.65 | 87.8 | 31 | 29.8 | 44.3 | 69.6 | 26.6 | 48.7 | 598 | 19.8 | 49.4 | -0.08 | 1.41 | 30.7
2012-12-12 05:52 | 0 | 0 | 301 | 6.34 | 6.65 | 88.3 | 31 | 29.8 | 45.2 | 75.6 | 26.6 | 49.9 | 597 | 19.8 | 49.9 | -0.08 | 1.41 | 30.7
2012-12-12 05:52 | 0 | 0.12 | 303.1 | 6.35 | 6.63 | 88.1 | 31 | 29.8 | 50.6 | 81.7 | 26.6 | 52 | 596 | 19.7 | 51.2 | -0.08 | 1.41 | 30.7
2012-12-12 05:53 | 0 | 0 | 276.3 | 6.32 | 6.59 | 83.1 | 31 | 29.8 | 56.5 | 85.9 | 26.6 | 54.9 | 587 | 19.7 | 52.9 | -0.08 | 1.41 | 30.7
2012-12-12 05:53 | 0 | 0 | 271.4 | 6.24 | 6.47 | 74.6 | 31 | 29.8 | 63.1 | 89.7 | 26.6 | 56.6 | 575 | 19.7 | 54.7 | -0.08 | 1.41 | 30.7
2012-12-12 05:53 | 0 | 0 | 280.4 | 6.22 | 6.5 | 66 | 31 | 29.8 | 72 | 92.7 | 26.6 | 59.8 | 572 | 19.7 | 56.6 | -0.08 | 1.41 | 30.7
2012-12-12 05:53 | 0 | 0 | 289.4 | 6.2 | 6.45 | 57.9 | 31 | 29.8 | 79.5 | 94.5 | 26.6 | 62.5 | 569 | 19.7 | 60 | -0.08 | 1.41 | 30.7
2012-12-12 05:53 | 0 | 0 | 204.3 | 6.21 | 6.43 | 51.8 | 31 | 29.8 | 86.2 | 95.4 | 26.6 | 65.6 | 567 | 19.7 | 63 | -0.08 | 1.41 | 30.7
2012-12-12 05:53 | 0 | 0 | 241.7 | 6.18 | 6.45 | 48.1 | 31 | 29.8 | 92 | 92.4 | 26.6 | 68.5 | 565 | 19.7 | 65.7 | -0.08 | 1.41 | 30.7
2012-12-12 05:53 | 0 | 0 | 267.5 | 6.17 | 6.45 | 43.1 | 31 | 29.8 | 96.9 | 86.9 | 26.7 | 70.8 | 564 | 19.7 | 68.2 | -0.08 | 1.41 | 30.8
2012-12-12 05:53 | 0 | 0 | 280.9 | 6.17 | 6.46 | 42.1 | 31 | 29.8 | 100.2 | 80.7 | 26.7 | 72 | 564 | 19.6 | 69.5 | -0.08 | 1.41 | 30.8
2012-12-12 05:53 | 0 | 0 | 280.3 | 6.16 | 6.44 | 40.4 | 31 | 29.8 | 101.8 | 73.1 | 26.7 | 72.4 | 563 | 19.6 | 70.6 | -0.08 | 1.41 | 30.9
2012-12-12 05:53 | 0 | 0 | 280.6 | 6.16 | 6.44 | 39.2 | 31 | 29.7 | 103 | 67.5 | 26.7 | 71.9 | 563 | 19.6 | 70.8 | -0.08 | 1.41 | 30.8
2012-12-12 05:53 | 0 | 0 | 281.2 | 6.17 | 6.46 | 38.2 | 31 | 29.7 | 102.5 | 61.8 | 26.8 | 70.9 | 563 | 19.6 | 70.5 | -0.08 | 1.41 | 30.8
2012-12-12 05:54 | 0 | 0 | 280.9 | 6.16 | 6.46 | 37.5 | 31 | 29.7 | 98.8 | 57 | 26.8 | 69.4 | 563 | 19.6 | 69.6 | -0.08 | 1.41 | 30.8
2012-12-12 05:54 | 0 | 0 | 281 | 6.17 | 6.46 | 37 | 31 | 29.7 | 92 | 53.2 | 26.8 | 67.9 | 563 | 19.6 | 68.5 | -0.08 | 1.41 | 30.8
2012-12-12 05:54 | 0 | 0 | 281.3 | 6.16 | 6.48 | 36.6 | 31 | 29.7 | 85.1 | 49.9 | 26.8 | 66 | 562 | 19.6 | 67 | -0.08 | 1.41 | 30.8
2012-12-12 05:54 | 0 | 0 | 281.4 | 6.15 | 6.48 | 36.3 | 31 | 29.7 | 77.8 | 47 | 26.8 | 63.7 | 557 | 19.6 | 65.1 | -0.08 | 1.41 | 30.8
2012-12-12 05:54 | 0 | 0 | 283.1 | 5.64 | 7.48 | 36 | 31 | 29.7 | 69.7 | 45.2 | 26.8 | 60.7 | 405 | 19.6 | 63.1 | -0.08 | 1.41 | 30.8
2012-12-12 05:54 | 0 | 0 | 284.8 | 5.15 | 7.98 | 35.9 | 31 | 29.8 | 62.2 | 44.7 | 26.8 | 56.6 | 429 | 19.6 | 59.2 | -0.08 | 1.41 | 30.8
2012-12-12 05:54 | 0 | 0 | 284.2 | 5.64 | 7.27 | 35.7 | 31 | 29.8 | 56.8 | 48.9 | 26.8 | 54.4 | 508 | 19.6 | 56.8 | -0.08 | 1.41 | 30.8
2012-12-12 05:54 | 0 | 0 | 282.8 | 5.98 | 6.9 | 35.6 | 31 | 29.8 | 51.9 | 53.7 | 26.8 | 52.5 | 540 | 19.6 | 54.4 | -0.08 | 1.41 | 30.8
2012-12-12 05:54 | 0 | 0 | 283 | 5.82 | 6.7 | 35.5 | 31 | 29.8 | 48.5 | 61 | 26.8 | 51.8 | 557 | 19.6 | 53.3 | -0.08 | 1.41 | 30.8
2012-12-12 05:54 | 0 | 0 | 281.3 | 5.9 | 6.69 | 35.3 | 31 | 29.8 | 46.5 | 67.2 | 26.8 | 51.7 | 558 | 19.6 | 52.7 | -0.08 | 1.41 | 30.7
2012-12-12 05:54 | 0 | 0 | 279.5 | 5.9 | 6.68 | 35.1 | 31 | 29.8 | 44.7 | 71.7 | 26.8 | 52.4 | 556 | 19.6 | 52.7 | -0.08 | 1.41 | 30.7
2012-12-12 05:55 | 0 | 0.23 | 272 | 5.88 | 6.62 | 35 | 31 | 29.8 | 43.7 | 76.9 | 26.8 | 53.3 | 553 | 19.6 | 53.2 | -0.08 | 1.41 | 30.8
2012-12-12 05:55 | 0 | 0 | 265.1 | 5.89 | 6.66 | 34.9 | 31 | 29.8 | 44.2 | 80.1 | 26.7 | 54.2 | 551 | 19.6 | 53.7 | -0.08 | 1.41 | 30.8
2012-12-12 05:55 | 0 | 0 | 266.9 | 5.88 | 6.68 | 34.8 | 31 | 29.8 | 47 | 82.9 | 26.7 | 55 | 550 | 19.5 | 54.4 | -0.08 | 1.41 | 30.8
2012-12-12 05:55 | 0 | 0.56 | 262.7 | 5.88 | 6.7 | 34.8 | 31 | 29.8 | 52.9 | 85.9 | 26.7 | 55.9 | 551 | 19.5 | 55.1 | -0.08 | 1.41 | 30.8
2012-12-12 05:55 | 0 | 0 | 260.4 | 5.88 | 6.68 | 34.7 | 31 | 29.8 | 59.3 | 87.7 | 26.7 | 57.1 | 549 | 19.5 | 55.9 | -0.08 | 1.41 | 30.8
2012-12-12 05:55 | 0 | 0 | 267.4 | 5.88 | 6.67 | 34.6 | 31 | 29.8 | 66.4 | 89.5 | 26.6 | 58.7 | 555 | 19.5 | 57.2 | -0.08 | 1.41 | 30.8
2012-12-12 05:55 | 0 | 0 | 270.2 | 5.69 | 6.56 | 34.5 | 31 | 29.8 | 73.9 | 89.1 | 26.5 | 60.8 | 562 | 19.5 | 58.9 | -0.08 | 1.41 | 30.8
2012-12-12 05:55 | 0 | 0 | 267.3 | 5.56 | 6.44 | 34.4 | 31 | 29.8 | 81.2 | 84.2 | 26.5 | 62.9 | 572 | 19.5 | 60.7 | -0.08 | 1.41 | 30.8
2012-12-12 05:55 | 0 | 0 | 270.4 | 5.4 | 6.32 | 34.3 | 31 | 29.8 | 86.2 | 79 | 26.5 | 64.6 | 581 | 19.5 | 62.2 | -0.08 | 1.41 | 30.8
2012-12-12 05:55 | 0 | 0 | 274.5 | 5.42 | 6.3 | 34.2 | 31 | 29.8 | 91.6 | 72.7 | 26.5 | 65.5 | 583 | 19.6 | 63.7 | -0.08 | 1.41 | 30.8
2012-12-12 05:55 | 0 | 0 | 274 | 5.43 | 6.3 | 34.2 | 31 | 29.8 | 95.1 | 66.7 | 26.5 | 65.7 | 584 | 19.6 | 64.4 | -0.08 | 1.41 | 30.8
2012-12-12 05:55 | 0 | 0 | 275.6 | 5.43 | 6.31 | 34.1 | 31 | 29.8 | 97.7 | 62.3 | 26.5 | 65.6 | 585 | 19.5 | 64.7 | -0.08 | 1.41 | 30.8
2012-12-12 05:56 | 0 | 0 | 292.7 | 5.44 | 6.36 | 34.1 | 31 | 29.8 | 99.4 | 57.3 | 26.5 | 65.2 | 586 | 19.5 | 64.7 | -0.08 | 1.41 | 30.8
2012-12-12 05:56 | 0 | 0 | 288.7 | 5.44 | 6.36 | 34.1 | 31 | 29.8 | 100.4 | 53.7 | 26.4 | 64.6 | 570 | 19.5 | 64.4 | -0.08 | 1.41 | 30.8
2012-12-12 05:56 | 0 | 0 | 287.1 | 6.49 | 6.87 | 34 | 31 | 29.8 | 99.5 | 50.6 | 26.3 | 63.9 | 449 | 19.5 | 63.8 | -0.08 | 1.41 | 30.8
2012-12-12 05:56 | 0 | 0 | 278.9 | 7.17 | 7.71 | 34 | 31 | 29.8 | 93.7 | 47.4 | 26.3 | 63 | 417 | 19.5 | 63.1 | -0.08 | 1.41 | 30.8
2012-12-12 05:56 | 0 | 0 | 285.7 | 7.02 | 7.79 | 34 | 31 | 29.8 | 86.7 | 45 | 26.3 | 61.7 | 471 | 19.5 | 62.1 | -0.08 | 1.41 | 30.8
2012-12-12 05:56 | 0 | 0 | 283 | 4.95 | 6.77 | 33.9 | 31 | 29.8 | 77.9 | 45.2 | 26.3 | 60.2 | 570 | 19.5 | 61.1 | -0.08 | 1.41 | 30.8
2012-12-12 05:56 | 0 | 0 | 283.6 | 5.32 | 6.45 | 33.9 | 31 | 29.8 | 71.2 | 48.7 | 26.3 | 58.6 | 583 | 19.5 | 59.9 | -0.08 | 1.41 | 30.8
2012-12-12 05:56 | 0 | 0 | 284.6 | 5.33 | 6.42 | 33.9 | 31 | 29.8 | 64.9 | 54.1 | 26.3 | 57.3 | 583 | 19.6 | 58.4 | -0.08 | 1.41 | 30.8
2012-12-12 05:56 | 0 | 0 | 307.8 | 5.64 | 6.57 | 33.7 | 31 | 29.8 | 59.4 | 60.3 | 26.3 | 56.4 | 568 | 19.6 | 57.4 | -0.08 | 1.41 | 30.8
2012-12-12 05:56 | 0 | 0 | 287.4 | 5.61 | 6.7 | 33.7 | 31.1 | 29.8 | 54.2 | 66 | 26.3 | 56.3 | 569 | 19.6 | 56.8 | -0.08 | 1.41 | 30.8
2012-12-12 05:56 | 0 | 0 | 252.2 | 5.61 | 6.71 | 33.7 | 31.1 | 29.8 | 50.4 | 70.9 | 26.2 | 56.3 | 569 | 19.6 | 56.6 | -0.08 | 1.41 | 30.9
2012-12-12 05:57 | 0 | 0 | 258.9 | 5.6 | 6.7 | 33.7 | 31.1 | 29.8 | 47.5 | 75.2 | 26.2 | 56.6 | 565 | 19.6 | 56.6 | -0.08 | 1.41 | 31
2012-12-12 05:57 | 0 | 0 | 246.5 | 5.59 | 6.7 | 33.7 | 31.1 | 29.8 | 45.9 | 78.8 | 26.2 | 56.8 | 563 | 19.6 | 56.6 | -0.08 | 1.41 | 31
2012-12-12 05:57 | 0 | 0 | 239.7 | 5.57 | 6.72 | 33.6 | 31.1 | 29.8 | 44.4 | 83.4 | 26.2 | 57 | 561 | 19.6 | 56.8 | -0.08 | 1.41 | 31
2012-12-12 05:57 | 0 | 0 | 260 | 5.57 | 6.76 | 33.6 | 31.1 | 29.8 | 44.1 | 86.8 | 26.2 | 57.4 | 559 | 19.6 | 57 | -0.08 | 1.41 | 31
2012-12-12 05:57 | 0 | 0 | 253.7 | 5.55 | 6.74 | 33.6 | 31.1 | 29.8 | 46.7 | 89.7 | 26.2 | 58 | 557 | 19.6 | 57.4 | -0.08 | 1.41 | 30.9
2012-12-12 05:57 | 0 | 0 | 250.6 | 5.55 | 6.74 | 33.5 | 31.1 | 29.8 | 51.1 | 90.9 | 26.2 | 58.7 | 554 | 19.6 | 57.9 | -0.08 | 1.41 | 30.9
2012-12-12 05:57 | 0 | 0 | 254.2 | 5.53 | 6.73 | 33.5 | 31.1 | 29.8 | 57.3 | 90.8 | 26.2 | 59.6 | 550 | 19.6 | 58.5 | -0.08 | 1.41 | 30.9
2012-12-12 05:57 | 0 | 0 | 256.7 | 5.52 | 6.79 | 33.5 | 31.1 | 29.8 | 63.9 | 87 | 26.2 | 60.7 | 550 | 19.6 | 59.4 | -0.08 | 1.41 | 30.9
2012-12-12 05:57 | 0 | 0 | 253.4 | 5.51 | 6.79 | 33.5 | 31.1 | 29.8 | 72.6 | 80.1 | 26.2 | 61.5 | 548 | 19.6 | 60.3 | -0.08 | 1.41 | 30.9
2012-12-12 05:57 | 0 | 0 | 248.7 | 5.49 | 6.79 | 33.5 | 31.2 | 29.8 | 79.8 | 73.5 | 26.2 | 62 | 544 | 19.6 | 61 | -0.08 | 1.41 | 30.9
2012-12-12 05:57 | 0 | 0 | 233.1 | 5.48 | 6.78 | 33.5 | 31.2 | 29.8 | 85.9 | 67.5 | 26.2 | 62.1 | 541 | 19.6 | 61.3 | -0.08 | 1.41 | 30.9
2012-12-12 05:58 | 0 | 0 | 219.4 | 5.46 | 6.8 | 33.5 | 31.2 | 29.8 | 91 | 61.5 | 26.2 | 61.9 | 539 | 19.6 | 61.3 | -0.08 | 1.41 | 30.9
2012-12-12 05:58 | 0 | 0 | 225.1 | 5.45 | 6.84 | 33.5 | 31.2 | 29.8 | 94.5 | 56.6 | 26.2 | 61.7 | 537 | 19.6 | 61.3 | -0.08 | 1.41 | 30.9
2012-12-12 05:58 | 0 | 0 | 242.4 | 5.44 | 6.87 | 33.4 | 31.2 | 29.8 | 97.4 | 53.4 | 26.1 | 61.5 | 533 | 19.6 | 61.2 | -0.08 | 1.41 | 30.9
2012-12-12 05:58 | 0 | 0 | 226.8 | 5.42 | 6.88 | 33.4 | 31.2 | 29.8 | 99.1 | 49.1 | 26.1 | 61.2 | 530 | 19.6 | 61 | -0.08 | 1.41 | 30.9
2012-12-12 05:58 | 0 | 0 | 230.8 | 5.41 | 6.9 | 33.3 | 31.2 | 29.8 | 99.6 | 47.1 | 26.1 | 60.9 | 527 | 19.6 | 60.8 | -0.08 | 1.41 | 30.9
2012-12-12 05:58 | 0 | 0 | 213.1 | 5.38 | 6.92 | 33.3 | 31.2 | 29.8 | 97 | 45.2 | 26.1 | 60.6 | 524 | 19.6 | 60.5 | -0.08 | 1.41 | 30.9
2012-12-12 05:58 | 0 | 0 | 228.2 | 5.38 | 6.96 | 33.2 | 31.2 | 29.8 | 91.5 | 44.9 | 26.1 | 60.1 | 521 | 19.6 | 60.2 | -0.08 | 1.41 | 30.9
2012-12-12 05:58 | 0 | 0 | 238.9 | 5.37 | 6.99 | 33.2 | 31.2 | 29.8 | 84.2 | 48.1 | 26.1 | 59.6 | 516 | 19.6 | 59.7 | -0.08 | 1.41 | 30.9
2012-12-12 05:58 | 0 | 0 | 238.9 | 5.34 | 7.03 | 33.2 | 31.2 | 29.8 | 76.7 | 53.8 | 26.1 | 59.2 | 509 | 19.6 | 59.3 | -0.08 | 1.41 | 30.9
2012-12-12 05:58 | 0 | 0 | 241.9 | 14.63 | 9.97 | 33.2 | 31.2 | 29.8 | 68.1 | 60.5 | 26.1 | 59 | 105 | 19.6 | 58.7 | -0.08 | 1.41 | 30.9
2012-12-12 05:58 | 0 | 0 | 243.4 | 12.97 | 10.85 | 33.1 | 31.2 | 29.8 | 59 | 71 | 26.1 | 59.2 | 73 | 19.6 | 58.5 | -0.08 | 1.41 | 30.9
2012-12-12 05:58 | 0 | 0 | 245.6 | 11.34 | 11.02 | 33.1 | 31.2 | 29.8 | 50.5 | 78.2 | 26.1 | 59.5 | 66 | 19.6 | 58.7 | -0.08 | 1.41 | 30.8
2012-12-12 05:59 | 0 | 0 | 232.7 | 11.02 | 11.09 | 33.1 | 31.2 | 29.8 | 45.5 | 82.8 | 26.1 | 59.5 | 64 | 19.7 | 58.7 | -0.08 | 1.41 | 30.6
2012-12-12 05:59 | 0 | 0 | 256.5 | 11.11 | 11.05 | 33.1 | 31.2 | 29.8 | 42.8 | 84.7 | 26.1 | 59.4 | 67 | 19.7 | 58.6 | -0.08 | 1.41 | 30.6
2012-12-12 05:59 | 0 | 0 | 259.3 | 11.21 | 11.1 | 33.1 | 31.2 | 29.9 | 41.9 | 82.7 | 26.1 | 58.7 | 66 | 19.7 | 58.2 | -0.08 | 1.41 | 30.6
2012-12-12 05:59 | 0 | 0 | 260.7 | 11.21 | 11.09 | 33 | 31.2 | 29.9 | 45.2 | 75.9 | 26.2 | 57.3 | 67 | 19.7 | 57.1 | -0.08 | 1.41 | 30.6
2012-12-12 05:59 | 0 | 0.19 | 261.6 | 11.2 | 11.11 | 33 | 31.2 | 29.9 | 51.6 | 67 | 26.2 | 55.6 | 67 | 19.7 | 55.4 | -0.08 | 1.41 | 30.6
2012-12-12 05:59 | 0 | 0 | 257.8 | 11.23 | 11.15 | 33 | 31.1 | 29.9 | 58 | 58 | 26.2 | 53.3 | 67 | 19.7 | 53.4 | -0.08 | 1.41 | 30.6
2012-12-12 05:59 | 0 | 0 | 260 | 11.23 | 11.13 | 32.9 | 31.1 | 29.9 | 64.2 | 51.8 | 26.2 | 51.7 | 67 | 19.7 | 51.7 | -0.08 | 1.41 | 30.6
2012-12-12 05:59 | 0 | 0 | 264.5 | 11.24 | 11.15 | 32.9 | 31.1 | 29.9 | 68.7 | 46.3 | 26.3 | 50.7 | 67 | 19.7 | 50.6 | -0.08 | 1.41 | 30.6
2012-12-12 05:59 | 0 | 0 | 281.6 | 11.27 | 11.19 | 32.8 | 31.1 | 29.9 | 72 | 44.1 | 26.3 | 50.2 | 68 | 19.7 | 50 | -0.08 | 1.41 | 30.6
2012-12-12 05:59 | 0 | 0 | 277.2 | 11.24 | 11.17 | 32.8 | 31 | 30 | 74.7 | 44 | 26.4 | 50 | 67 | 19.7 | 49.6 | -0.08 | 1.41 | 30.6
2012-12-12 05:59 | 0 | 0 | 274.2 | 11.23 | 11.14 | 32.7 | 31 | 30 | 75.8 | 48.8 | 26.5 | 50.9 | 67 | 19.7 | 50.1 | -0.08 | 1.41 | 30.6
2012-12-12 06:00 | 0 | 0.14 | 280.6 | 11.22 | 11.14 | 32.6 | 30.9 | 30 | 76.3 | 53.3 | 26.8 | 52.8 | 67 | 19.7 | 51.7 | -0.08 | 1.41 | 30.6
2012-12-12 06:00 | 0 | 0 | 253 | 11.22 | 11.11 | 32.6 | 30.8 | 30 | 75.4 | 58.9 | 26.7 | 55.3 | 67 | 19.7 | 53.6 | -0.08 | 1.41 | 30.6
2012-12-12 06:00 | 0 | 0 | 253.9 | 11.22 | 11.11 | 32.5 | 30.8 | 30 | 69 | 62 | 26.8 | 56.9 | 67 | 19.7 | 55.5 | -0.08 | 1.41 | 30.6
2012-12-12 06:00 | 0 | 0 | 258.1 | 11.22 | 11.14 | 32.5 | 30.8 | 30 | 62 | 65 | 26.9 | 58 | 67 | 19.7 | 56.6 | -0.08 | 1.41 | 30.6
2012-12-12 06:00 | 0 | 0 | 259.9 | 11.23 | 11.12 | 32.4 | 30.7 | 30 | 55.1 | 67 | 27 | 57.9 | 67 | 19.7 | 56.9 | -0.08 | 1.41 | 30.6
2012-12-12 06:00 | 0 | 0 | 259.4 | 11.24 | 11.15 | 32.4 | 30.7 | 30 | 49.1 | 68.6 | 27.2 | 57 | 67 | 19.7 | 56.3 | -0.08 | 1.41 | 30.6
2012-12-12 06:00 | 0 | 0 | 260.1 | 11.27 | 11.17 | 32.4 | 30.6 | 30 | 45.5 | 69.7 | 27.3 | 55.6 | 67 | 19.7 | 55.2 | -0.08 | 1.41 | 30.6
2012-12-12 06:00 | 0 | 0 | 262.7 | 11.25 | 11.15 | 32.4 | 30.6 | 30 | 44.2 | 70.5 | 27.3 | 54.3 | 67 | 19.7 | 54 | -0.08 | 1.41 | 30.6
2012-12-12 06:00 | 0 | 0 | 262.5 | 11.24 | 11.14 | 32.3 | 30.6 | 30 | 46.8 | 71 | 27.5 | 53.2 | 69 | 19.7 | 52.9 | -0.08 | 1.41 | 30.6
2012-12-12 06:00 | 0 | 0 | 260.3 | 11.39 | 11.31 | 32.3 | 30.6 | 30 | 52.3 | 71.4 | 27.5 | 52.9 | 69 | 19.7 | 52.5 | -0.08 | 1.41 | 30.6
2012-12-12 06:00 | 0 | 0 | 258.8 | 11.38 | 11.3 | 32.3 | 30.6 | 30 | 57.3 | 70.9 | 27.6 | 53.7 | 69 | 19.7 | 52.9 | -0.08 | 1.41 | 30.6
2012-12-12 06:01 | 0 | 0 | 258.5 | 11.37 | 11.29 | 32.3 | 30.6 | 30.1 | 64.6 | 65.9 | 27.7 | 55 | 69 | 19.7 | 54 | -0.08 | 1.41 | 30.6
2012-12-12 06:01 | 0 | 0 | 258.4 | 11.4 | 11.3 | 32.3 | 30.6 | 30.1 | 69.7 | 59 | 27.8 | 55.6 | 69 | 19.7 | 54.6 | -0.08 | 1.41 | 30.6
2012-12-12 06:01 | 0 | 0 | 258 | 11.43 | 11.33 | 32.3 | 30.6 | 30.1 | 73.2 | 53 | 27.9 | 55.4 | 69 | 19.7 | 54.6 | -0.08 | 1.41 | 30.6
2012-12-12 06:01 | 0 | 0 | 271.2 | 11.41 | 11.31 | 32.3 | 30.6 | 30.2 | 74.7 | 48.8 | 27.9 | 54.6 | 69 | 19.8 | 54 | -0.08 | 1.41 | 30.6
2012-12-12 06:01 | 0 | 0 | 254.9 | 11.41 | 11.31 | 32.3 | 30.6 | 30.2 | 76.1 | 45.6 | 28 | 53.7 | 69 | 19.8 | 53.2 | -0.08 | 1.41 | 30.6
2012-12-12 06:01 | 0 | 0 | 256.7 | 11.41 | 11.33 | 32.3 | 30.7 | 30.2 | 76.2 | 45.9 | 28 | 53 | 70 | 19.8 | 52.6 | -0.08 | 1.41 | 30.6
2012-12-12 06:01 | 0 | 0 | 256.7 | 11.42 | 11.31 | 32.3 | 30.7 | 30.2 | 73.2 | 50.8 | 28 | 53.3 | 69 | 19.8 | 52.6 | -0.08 | 1.41 | 30.6
2012-12-12 06:01 | 0 | 0 | 277.2 | 11.43 | 11.32 | 32.3 | 30.7 | 30.2 | 67.3 | 55.3 | 28 | 54.4 | 69 | 19.8 | 53.4 | -0.08 | 1.41 | 30.6
2012-12-12 06:01 | 0 | 0 | 263.8 | 11.42 | 11.33 | 32.3 | 30.7 | 30.3 | 60 | 60.4 | 28 | 55.2 | 69 | 19.8 | 54.2 | -0.08 | 1.41 | 30.6
2012-12-12 06:01 | 0 | 0 | 256 | 11.45 | 11.34 | 32.3 | 30.7 | 30.3 | 52.9 | 63.4 | 28 | 55.3 | 70 | 19.8 | 54.4 | -0.08 | 1.41 | 30.6
2012-12-12 06:01 | 0 | 0 | 255.8 | 11.49 | 11.37 | 32.3 | 30.7 | 30.3 | 47.8 | 66 | 28 | 54.7 | 70 | 19.8 | 54.1 | -0.08 | 1.41 | 30.6
2012-12-12 06:02 | 0 | 0 | 259.2 | 11.49 | 11.38 | 32.3 | 30.7 | 30.3 | 44.4 | 67.8 | 28 | 53.8 | 22 | 19.8 | 53.4 | -0.08 | 1.41 | 30.6
2012-12-12 06:02 | 0 | 0 | 256.9 | 5.5 | 11.75 | 32.2 | 30.7 | 30.3 | 44.3 | 69 | 28 | 52.9 | 29 | 19.8 | 52.6 | -0.08 | 1.41 | 30.7
2012-12-12 06:02 | 0 | 0 | 259.2 | 10.22 | 11.62 | 32.2 | 30.7 | 30.3 | 48.2 | 69.9 | 28 | 52.5 | 54 | 19.8 | 52.1 | -0.08 | 1.41 | 30.7
2012-12-12 06:02 | 0 | 0 | 260.2 | 9.77 | 11.36 | 32.2 | 30.7 | 30.3 | 54.6 | 70.5 | 28 | 52.9 | 79 | 19.8 | 52.1 | -0.08 | 1.41 | 30.8
2012-12-12 06:02 | 0 | 0 | 261 | 9.03 | 11.08 | 32.2 | 30.7 | 30.3 | 61.4 | 70.8 | 28 | 54.2 | 136 | 19.8 | 52.9 | -0.08 | 1.41 | 30.8
2012-12-12 06:02 | 0 | 0 | 271.8 | 8.09 | 10.47 | 32.1 | 30.7 | 30.4 | 66.4 | 70.8 | 28 | 55.8 | 267 | 19.8 | 53.5 | -0.08 | 1.41 | 30.9
2012-12-12 06:02 | 0 | 0 | 281.3 | 7.97 | 9.3 | 32.1 | 30.6 | 30.4 | 70 | 70.2 | 28 | 57.6 | 349 | 19.8 | 54.9 | -0.08 | 1.41 | 30.9
2012-12-12 06:02 | 0 | 0 | 270.7 | 7.46 | 9.19 | 32.1 | 30.6 | 30.4 | 73 | 66.9 | 28 | 58.7 | 215 | 19.8 | 55.3 | -0.08 | 1.41 | 30.9
2012-12-12 06:02 | 0 | 0 | 263.2 | 9.42 | 10.92 | 32.1 | 30.6 | 30.4 | 74.6 | 60.7 | 28 | 59.1 | 122 | 19.8 | 52.6 | -0.08 | 1.41 | 31
2012-12-12 06:02 | 0 | 0 | 260.2 | 10.18 | 10.97 | 32.1 | 30.6 | 30.4 | 76.1 | 54.8 | 28 | 58.7 | 116 | 19.8 | 51.2 | -0.08 | 1.41 | 31.1
2012-12-12 06:02 | 0 | 0 | 260.2 | 11.1 | 10.97 | 32.1 | 30.6 | 30.4 | 77.1 | 50.4 | 28 | 57.4 | 115 | 19.8 | 47.1 | -0.08 | 1.41 | 31.1
2012-12-12 06:02 | 0 | 0 | 264.2 | 11.22 | 11.02 | 32.1 | 30.6 | 30.4 | 76.5 | 47.2 | 28 | 56 | 116 | 19.8 | 42 | -0.08 | 1.41 | 31.2
2012-12-12 06:03 | 0 | 0.05 | 263.3 | 11.04 | 11.05 | 32.1 | 30.6 | 30.4 | 70.6 | 46.5 | 28 | 54.7 | 115 | 19.8 | 35.8 | -0.08 | 1.41 | 31.2
2012-12-12 06:03 | 0 | 0 | 263.7 | 11.02 | 11.03 | 32.1 | 30.6 | 30.4 | 63.3 | 50 | 28 | 53.7 | 116 | 19.9 | 31.7 | -0.08 | 1.41 | 31.2
2012-12-12 06:03 | 0 | 0 | 261.4 | 11.37 | 11.07 | 32.2 | 30.6 | 30.4 | 55.7 | 55.7 | 28 | 53.2 | 116 | 19.9 | 30 | -0.08 | 1.41 | 31.2
2012-12-12 06:03 | 0 | 0 | 255.5 | 11.55 | 11.08 | 32.2 | 30.7 | 30.4 | 49.9 | 59.5 | 28 | 52.7 | 116 | 19.9 | 29.2 | -0.08 | 1.41 | 31.2
2012-12-12 06:03 | 0 | 0 | 257.2 | 11.53 | 11.11 | 32.3 | 30.7 | 30.4 | 46.3 | 64.1 | 28 | 52.3 | 116 | 20 | 28.4 | -0.08 | 1.41 | 31.2
2012-12-12 06:03 | 0 | 0 | 259.7 | 11.17 | 11.12 | 32.3 | 30.8 | 30.4 | 44.5 | 67.2 | 28 | 52 | 115 | 20 | 27.6 | -0.08 | 1.41 | 31.2
2012-12-12 06:03 | 0 | 0 | 261.9 | 11.12 | 11.12 | 32.4 | 30.9 | 30.5 | 46.5 | 68.7 | 28.1 | 51.8 | 115 | 20 | 26.9 | -0.08 | 1.41 | 31.2
2012-12-12 06:03 | 0 | 0 | 259.7 | 11.12 | 11.11 | 32.4 | 31 | 30.5 | 50.9 | 70.2 | 28.1 | 52.1 | 115 | 20 | 26.2 | -0.08 | 1.41 | 31.1
2012-12-12 06:03 | 0 | 0 | 263.4 | 11.12 | 11.09 | 32.4 | 31 | 30.5 | 58 | 71.3 | 28.1 | 53.3 | 115 | 20.1 | 25.6 | -0.08 | 1.41 | 31.1
2012-12-12 06:03 | 0 | 0 | 262.5 | 11.08 | 11.07 | 32.4 | 31.1 | 30.5 | 64.5 | 72 | 28.1 | 55.1 | 115 | 20.1 | 25.1 | -0.08 | 1.41 | 31
2012-12-12 06:03 | 0 | 0 | 266.5 | 11.08 | 11.1 | 32.4 | 31.1 | 30.5 | 69.5 | 72.4 | 28.1 | 57.2 | 115 | 20.1 | 24.7 | -0.08 | 1.41 | 31
2012-12-12 06:04 | 0 | 0 | 264.1 | 11.17 | 11.07 | 32.4 | 31.1 | 30.5 | 73.4 | 71.8 | 28.1 | 59.4 | 114 | 20.1 | 24.2 | -0.08 | 1.41 | 31
2012-12-12 06:04 | 0 | 0 | 264 | 11.4 | 11.08 | 32.4 | 31.1 | 30.5 | 75.4 | 66.3 | 28.1 | 60.7 | 115 | 20.1 | 23.8 | -0.08 | 1.41 | 31
2012-12-12 06:04 | 0 | 0 | 258.6 | 11.36 | 11.04 | 32.4 | 31.1 | 30.6 | 76.8 | 60.2 | 28.1 | 60.8 | 114 | 20.1 | 23.4 | -0.08 | 1.41 | 31.1
2012-12-12 06:04 | 0 | 0 | 258.8 | 11.55 | 11.06 | 32.4 | 31.1 | 30.6 | 77.3 | 53.6 | 28.1 | 59.6 | 115 | 20.1 | 23 | -0.08 | 1.41 | 31.1
2012-12-12 06:04 | 0 | 0.17 | 263.8 | 11.27 | 11.09 | 32.4 | 31.1 | 30.6 | 74.5 | 48.5 | 28.1 | 57.8 | 114 | 20.1 | 22.5 | -0.08 | 1.41 | 31.2
2012-12-12 06:04 | 0 | 0 | 268.3 | 11.35 | 11.06 | 32.4 | 31.1 | 30.6 | 68.6 | 46.3 | 28.1 | 55.9 | 114 | 20.1 | 22 | -0.08 | 1.41 | 31.3
2012-12-12 06:04 | 0 | 0 | 269.7 | 11.49 | 11.07 | 32.4 | 31.1 | 30.6 | 61.3 | 46.3 | 28.1 | 53.7 | 114 | 20.1 | 21.5 | -0.08 | 1.41 | 31.4
2012-12-12 06:04 | 0 | 0 | 263.2 | 11.46 | 11.12 | 32.4 | 31.1 | 30.6 | 54.6 | 51.3 | 28.1 | 51.7 | 115 | 20.2 | 21 | -0.08 | 1.41 | 31.5
2012-12-12 06:04 | 0 | 0 | 259.7 | 11.43 | 11.09 | 32.4 | 31.1 | 30.6 | 48.9 | 56.5 | 28.1 | 50.8 | 114 | 20.2 | 20.6 | -0.08 | 1.41 | 31.6
2012-12-12 06:04 | 0 | 0 | 256.7 | 11.52 | 11.1 | 32.4 | 31.1 | 30.8 | 46.4 | 60.2 | 28.1 | 50.3 | 116 | 20.2 | 20.1 | -0.08 | 1.41 | 31.6
2012-12-12 06:04 | 0 | 0 | 261.6 | 11.6 | 11.15 | 32.4 | 31.1 | 30.9 | 44.8 | 63.2 | 28.1 | 47.1 | 115 | 20.2 | 19.5 | -0.09 | 1.41 | 31.8
2012-12-12 06:05 | 0 | 0 | 261.5 | 11.43 | 11.15 | 32.4 | 31.1 | 31.1 | 44.5 | 65.2 | 28.4 | 44.9 | 116 | 20 | 19.1 | -0.08 | 1.41 | 32
2012-12-12 06:05 | 0 | 0 | 243.6 | 11.51 | 11.19 | 32.4 | 31.2 | 31.2 | 47 | 66.4 | 28.6 | 44.3 | 114 | 19.1 | 19 | -0.08 | 1.41 | 32.2
2012-12-12 06:05 | 0 | 0 | 257.1 | 11 | 11.21 | 32.6 | 31.3 | 31.3 | 49.5 | 65.8 | 28.8 | 44.4 | 113 | 18.3 | 18 | -0.08 | 1.41 | 32.4
2012-12-12 06:05 | 0 | 0 | 256.9 | 11.15 | 11.21 | 32.7 | 31.4 | 31.5 | 50.9 | 62.4 | 29.1 | 44.6 | 114 | 17.6 | 12.3 | -0.08 | 1.41 | 32.6
2012-12-12 06:05 | 0 | 0 | 247.5 | 11.4 | 11.19 | 32.9 | 31.6 | 31.7 | 52.3 | 59.5 | 29.3 | 44.6 | 114 | 17.1 | 9.9 | -0.08 | 1.41 | 32.9
2012-12-12 06:05 | 0 | 0 | 256.7 | 10.86 | 11.19 | 33.1 | 31.8 | 31.8 | 52.4 | 55.6 | 29.2 | 44.3 | 114 | 16.1 | 9.5 | -0.08 | 1.41 | 33
2012-12-12 06:05 | 0 | 0 | 261.5 | 11.5 | 11.2 | 33.3 | 31.6 | 32 | 51.6 | 52.8 | 29.6 | 43.8 | 114 | 15.5 | 9.9 | -0.08 | 1.41 | 33
2012-12-12 06:05 | 0 | 0 | 258.3 | 11.59 | 11.21 | 33.3 | 31.7 | 32 | 49.4 | 50 | 30 | 42.8 | 114 | 14.8 | 10.7 | -0.08 | 1.41 | 33.4
2012-12-12 06:05 | 0 | 0 | 263.4 | 11.44 | 11.22 | 33.2 | 32 | 32 | 47.9 | 47.4 | 30 | 42 | 113 | 13.7 | 11.6 | -0.08 | 1.41 | 33.3
2012-12-12 06:05 | 0 | 0 | 261.6 | 11.46 | 11.21 | 33.4 | 32 | 32.3 | 46.1 | 46.1 | 30.3 | 41.2 | 113 | 13.2 | 12.9 | -0.08 | 1.41 | 33.5
2012-12-12 06:05 | 0 | 0 | 259.1 | 11.4 | 11.21 | 33.6 | 32 | 32.5 | 43.5 | 44.6 | 30.5 | 40.5 | 112 | 12.9 | 14.1 | -0.08 | 1.41 | 33.8
2012-12-12 06:05 | 0 | 0 | 256.9 | 11.41 | 11.21 | 33.6 | 32.1 | 32.7 | 42.6 | 42.9 | 30.8 | 40.1 | 112 | 11.9 | 15 | -0.08 | 1.41 | 33.7
2012-12-12 06:06 | 0 | 0 | 256.3 | 11.38 | 11.21 | 33.7 | 32.4 | 32.6 | 41.4 | 42 | 31.2 | 39.1 | 112 | 11.5 | 15.8 | -0.08 | 1.41 | 33.8
2012-12-12 06:06 | 0 | 0 | 259.1 | 11.37 | 11.21 | 33.9 | 32.2 | 32.7 | 40.3 | 41.5 | 31.6 | 38.7 | 112 | 11 | 16.3 | -0.08 | 1.41 | 34
2012-12-12 06:06 | 0 | 0 | 255.8 | 11.34 | 11.2 | 34 | 32.3 | 33.1 | 39.5 | 40.7 | 31.6 | 38.1 | 112 | 10.5 | 17.1 | -0.08 | 1.41 | 33.9
2012-12-12 06:06 | 0 | 0 | 256.6 | 11.36 | 11.17 | 33.8 | 32.5 | 33.2 | 39.1 | 40.3 | 32 | 37.7 | 111 | 9.9 | 17.3 | -0.08 | 1.41 | 34
2012-12-12 06:06 | 0 | 0 | 257.1 | 11.29 | 11.14 | 34 | 32.6 | 33.3 | 38.3 | 40 | 32.3 | 37.6 | 109 | 9.1 | 17.7 | -0.08 | 1.41 | 33.9
2012-12-12 06:06 | 0 | 0 | 258.1 | 11.4 | 11.33 | 34.2 | 32.3 | 33.6 | 38.1 | 39.8 | 32.2 | 37.3 | 118 | 8.8 | 18 | -0.08 | 1.41 | 34
2012-12-12 06:06 | 0 | 0 | 257.3 | 11.79 | 11.69 | 34.1 | 32.5 | 33.9 | 37.9 | 39.8 | 32.5 | 37.1 | 121 | 8.5 | 18.4 | -0.08 | 1.41 | 34.3
2012-12-12 06:06 | 0 | 0 | 262.5 | 11.86 | 11.79 | 34.2 | 32.7 | 33.8 | 37.9 | 39.4 | 32.6 | 37.2 | 123 | 8 | 18.7 | -0.08 | 1.41 | 34
2012-12-12 06:06 | 0 | 0 | 269.2 | 11.89 | 11.87 | 34 | 32.7 | 34 | 37.5 | 39.3 | 32.6 | 36.9 | 123 | 7.9 | 19 | -0.08 | 1.41 | 34.2
2012-12-12 06:06 | 0 | 0 | 255.4 | 11.98 | 11.86 | 34.1 | 32.7 | 34.3 | 37.4 | 39.3 | 33 | 37 | 124 | 7.9 | 19.4 | -0.08 | 1.41 | 34.4
2012-12-12 06:06 | 0 | 0 | 266.1 | 11.98 | 11.86 | 34.4 | 32.8 | 34.5 | 37.5 | 39 | 32.9 | 37 | 125 | 7.1 | 19.5 | -0.08 | 1.41 | 34.2
2012-12-12 06:07 | 0 | 0 | 261.6 | 12.08 | 11.99 | 34.5 | 33.1 | 34.4 | 37.3 | 39 | 33.2 | 36.9 | 128 | 7.1 | 20 | -0.08 | 1.41 | 34.5
2012-12-12 06:07 | 0 | 0 | 264 | 12.32 | 12.62 | 34.7 | 33 | 34.6 | 37.2 | 39 | 33.4 | 37 | 149 | 6.8 | 20.5 | -6.58 | 1.41 | 34.4
2012-12-12 06:07 | 0 | 0 | 263.4 | 13.16 | 13.06 | 34.6 | 33 | 34.8 | 37.3 | 38.7 | 33.4 | 36.9 | 148 | 6.7 | 20.4 | -6.58 | 1.41 | 34.3
2012-12-12 06:07 | 0 | 0 | 262.8 | 13.16 | 13.07 | 34.7 | 33.2 | 34.8 | 37.3 | 38.7 | 33.5 | 36.8 | 58 | 7.2 | 21 | -6.58 | 1.41 | 34.4
2012-12-12 06:07 | 0 | 0 | 265.2 | 8.71 | 12.93 | 34.8 | 33.3 | 34.8 | 37 | 38.6 | 33.7 | 36.9 | 152 | 7.6 | 21.6 | -6.58 | 1.41 | 34.6
2012-12-12 06:07 | 0 | 0 | 264.3 | 13.24 | 13.31 | 34.9 | 33.3 | 34.9 | 37 | 38.6 | 33.8 | 37 | 156 | 7.6 | 22.6 | -6.58 | 1.41 | 34.3
2012-12-12 06:07 | 0 | 0 | 228.5 | 13.46 | 13.5 | 35 | 33.3 | 35.1 | 37 | 38.5 | 33.9 | 37 | 159 | 8 | 23.6 | -6.58 | 1.41 | 34.3
2012-12-12 06:07 | 0 | 0 | 278.1 | 13.55 | 13.54 | 35.1 | 33.4 | 35.2 | 37 | 38.3 | 34 | 37 | 160 | 8.4 | 25.6 | -6.57 | 1.41 | 34.4
2012-12-12 06:07 | 0 | 3.11 | 281.8 | 13.61 | 13.55 | 35.2 | 33.5 | 35.3 | 37 | 38.2 | 34 | 37 | 159 | 8.7 | 28 | -6.57 | 1.41 | 34.5
2012-12-12 06:07 | 0 | 4.51 | 281.7 | 13.59 | 13.64 | 35.2 | 33.6 | 35.3 | 37 | 38.2 | 34.1 | 36.9 | 163 | 9.1 | 29.7 | -6.57 | 1.41 | 34.2
2012-12-12 06:07 | 0 | 4.44 | 272.8 | 13.69 | 13.8 | 35.2 | 33.6 | 35.3 | 36.9 | 38 | 34.2 | 36.9 | 172 | 9.4 | 31.4 | -6.57 | 1.41 | 28.6
2012-12-12 06:08 | 0 | 4.52 | 271 | 14.13 | 14.23 | 35.2 | 33.6 | 35.4 | 36.9 | 37.9 | 34.2 | 36.9 | 164 | 9.8 | 32.6 | -6.57 | 1.41 | 25.6
2012-12-12 06:08 | 0 | 1.49 | 267.2 | 13.44 | 13.37 | 35.2 | 33.6 | 35.5 | 36.9 | 37.9 | 34.3 | 36.8 | 158 | 10.1 | 33.8 | -6.57 | 1.41 | 24.4
2012-12-12 06:08 | 0 | 0 | 255.4 | 13.34 | 12.82 | 35.2 | 33.6 | 35.5 | 36.9 | 37.8 | 34.4 | 36.8 | 148 | 10.4 | 34.9 | -6.57 | 1.42 | 23.7
2012-12-12 06:08 | 0 | 0 | 241.6 | 12.81 | 12.7 | 35.2 | 33.6 | 35.5 | 36.8 | 37.7 | 34.4 | 36.8 | 144 | 10.8 | 35.9 | -6.57 | 1.42 | 23.2
2012-12-12 06:08 | 0 | 0 | 220.8 | 12.68 | 12.71 | 35.2 | 33.6 | 35.5 | 36.8 | 37.7 | 34.4 | 36.7 | 144 | 11.1 | 36.9 | -6.57 | 1.42 | 22.9
2012-12-12 06:08 | 0 | 0 | 213.4 | 12.71 | 12.73 | 35.2 | 33.6 | 35.6 | 36.8 | 37.7 | 34.5 | 36.6 | 144 | 11.3 | 37.8 | -6.56 | 1.42 | 22.7
2012-12-12 06:08 | 0 | 0 | 209 | 12.73 | 12.73 | 35.1 | 33.6 | 35.6 | 36.8 | 37.6 | 34.5 | 36.6 | 144 | 11.6 | 38.7 | -6.56 | 1.42 | 22.5
2012-12-12 06:08 | 0 | 0 | 155.4 | 12.71 | 12.71 | 35.1 | 33.6 | 35.7 | 36.8 | 37.2 | 34.6 | 36.6 | 144 | 11.9 | 39.4 | -6.56 | 1.42 | 22.3
2012-12-12 06:08 | 0 | 3.88 | 219.1 | 12.71 | 12.8 | 35.1 | 33.6 | 35.6 | 36.8 | 35.9 | 34.5 | 37.4 | 144 | 12.2 | 39.9 | -6.56 | 1.42 | 22.2
2012-12-12 06:08 | 0 | 4.33 | 217.7 | 12.67 | 13.06 | 35.1 | 33.6 | 34.5 | 36.7 | 34.8 | 33.3 | 37.8 | 145 | 12.4 | 40.2 | -6.56 | 1.42 | 22.1
2012-12-12 06:08 | 0 | 2.23 | 216.9 | 12.68 | 13.12 | 35.1 | 33.6 | 33.3 | 35.7 | 33.7 | 32.3 | 36.7 | 146 | 12.7 | 40.5 | -6.56 | 1.42 | 22
2012-12-12 06:09 | 0 | 0.05 | 216.4 | 12.66 | 13.1 | 35.1 | 33.7 | 32.3 | 34.6 | 32.8 | 31.3 | 34.8 | 147 | 12.9 | 40.8 | -6.56 | 1.42 | 21.9
2012-12-12 06:09 | 0 | 0.93 | 216.4 | 12.67 | 13.09 | 35.1 | 33.7 | 31.4 | 33.7 | 31.9 | 30.2 | 33.5 | 148 | 13.2 | 41 | -6.56 | 1.43 | 21.8
2012-12-12 06:09 | 0 | 0 | 202.8 | 12.68 | 13.07 | 35.2 | 33.7 | 30.5 | 33 | 31.1 | 29.4 | 32.5 | 149 | 13.4 | 41.3 | -6.56 | 1.43 | 21.7
2012-12-12 06:09 | 0 | 0.33 | 23.7 | 12.65 | 13.05 | 35.2 | 33.9 | 29.6 | 32.1 | 30.4 | 28.6 | 31.7 | 150 | 13.7 | 41.5 | -6.56 | 1.43 | 21.6
2012-12-12 06:09 | 0 | 0.86 | -82.3 | 12.68 | 13.06 | 35.3 | 33.9 | 29 | 31.3 | 29.7 | 27.9 | 31 | 151 | 13.8 | 41.8 | -6.55 | 1.43 | 21.5
2012-12-12 06:09 | 0 | 0.45 | -76.5 | 12.69 | 13.04 | 35.4 | 33.2 | 28.4 | 30.7 | 29.1 | 27.2 | 30.2 | 152 | 14.5 | 42.3 | -6.55 | 1.43 | 21.5
2012-12-12 06:09 | 0 | 0 | -93.6 | 12.71 | 13.02 | 34.8 | 32.5 | 27.8 | 30 | 28.5 | 26.6 | 29.5 | 153 | 14.6 | 42.8 | -6.55 | 1.43 | 21.3
2012-12-12 06:09 | 0 | 0 | -92.1 | 12.71 | 13.06 | 34 | 31.9 | 27.2 | 29.4 | 28 | 26 | 28.9 | 155 | 14.8 | 43.4 | -6.55 | 1.43 | 21.3
2012-12-12 06:09 | 0 | 0 | -92.5 | 12.71 | 13.05 | 33.4 | 31.4 | 26.7 | 28.8 | 27.6 | 25.5 | 28.3 | 156 | 14.9 | 43.9 | -6.55 | 1.43 | 21.3
2012-12-12 06:09 | 0 | 0 | -92.4 | 12.72 | 13.05 | 32.8 | 30.8 | 26.2 | 28.4 | 27.1 | 25.2 | 27.7 | 156 | 15 | 44.4 | -6.55 | 1.43 | 21.2
2012-12-12 06:09 | 0 | 0 | -89.3 | 12.74 | 13.05 | 32.3 | 30.3 | 25.8 | 27.8 | 26.7 | 24.8 | 27.2 | 157 | 15.2 | 44.8 | -6.55 | 1.43 | 21.2
2012-12-12 06:09 | 0 | 0.39 | -120.3 | 12.73 | 13.02 | 31.9 | 29.9 | 25.4 | 27.4 | 26.4 | 24.4 | 26.8 | 158 | 15.3 | 45 | -6.55 | 1.43 | 21.2
2012-12-12 06:10 | 0 | 0 | -96.3 | 12.73 | 13 | 31.4 | 29.4 | 25.1 | 27 | 26.1 | 24 | 26.4 | 159 | 15.5 | 45.2 | -6.55 | 1.44 | 21.2
2012-12-12 06:10 | 0 | 0 | -90.6 | 12.73 | 12.99 | 31 | 28.9 | 24.7 | 26.6 | 25.8 | 23.8 | 26 | 159 | 15.7 | 45.2 | -6.55 | 1.44 | 21.2
2012-12-12 06:10 | 0 | 0 | -90 | 12.73 | 12.97 | 30.5 | 28.5 | 24.4 | 26.3 | 25.6 | 23.5 | 25.7 | 160 | 15.8 | 45 | -6.55 | 1.44 | 21.2
2012-12-12 06:10 | 0 | 0 | -91.4 | 12.73 | 13 | 30.1 | 28.1 | 24.2 | 26 | 25.4 | 23.2 | 25.4 | 162 | 16 | 44.9 | -6.55 | 1.44 | 21.2
2012-12-12 06:10 | 0 | 0 | -92 | 12.71 | 12.97 | 29.8 | 27.7 | 24 | 25.7 | 25.2 | 23.1 | 25.1 | 162 | 16.1 | 44.5 | -6.55 | 1.45 | 21.2
2012-12-12 06:10 | 0 | 0 | -91.5 | 12.72 | 12.95 | 29.4 | 27.4 | 23.7 | 25.4 | 25 | 22.9 | 24.9 | 162 | 16.3 | 44.2 | -6.55 | 1.45 | 21.2
2012-12-12 06:10 | 0 | 0 | -91.4 | 12.66 | 12.93 | 29 | 27 | 23.5 | 25.2 | 24.8 | 22.7 | 24.7 | 163 | 16.3 | 43.8 | -6.55 | 1.45 | 21.2
2012-12-12 06:10 | 0 | 0 | -101.1 | 12.69 | 12.9 | 28.7 | 26.6 | 23.4 | 24.9 | 24.7 | 22.6 | 24.5 | 163 | 16.4 | 43.5 | -6.55 | 1.45 | 21.2
2012-12-12 06:10 | 0 | 0 | -96.4 | 12.67 | 12.9 | 28.4 | 26.2 | 23.2 | 24.8 | 24.5 | 22.5 | 24.3 | 165 | 16.6 | 43.2 | -6.55 | 1.45 | 21.3
2012-12-12 06:10 | 0 | 0 | -110.7 | 12.68 | 12.89 | 28.1 | 25.9 | 23.1 | 24.6 | 24.3 | 22.3 | 24.1 | 165 | 16.7 | 42.9 | -6.55 | 1.45 | 21.3
2012-12-12 06:10 | 0 | 0 | -127 | 12.7 | 12.89 | 27.7 | 25.6 | 23.1 | 24.5 | 24.3 | 22.3 | 24 | 166 | 16.9 | 42.5 | -6.54 | 1.45 | 21.4
2012-12-12 06:11 | 0 | 0 | -115.4 | 12.71 | 12.92 | 27.4 | 25.3 | 23 | 24.3 | 24.2 | 22.2 | 23.9 | 168 | 17 | 42.2 | -6.54 | 1.45 | 21.5
2012-12-12 06:11 | 0 | 0 | -120 | 12.69 | 12.9 | 27 | 25 | 22.9 | 24.2 | 24.1 | 22.2 | 23.8 | 168 | 17.2 | 41.9 | -6.54 | 1.45 | 21.6
2012-12-12 06:11 | 0 | 0 | -99.6 | 12.67 | 12.9 | 26.7 | 24.7 | 22.8 | 24.1 | 24 | 22.1 | 23.7 | 169 | 17.9 | 41.5 | -6.54 | 1.45 | 21.6
2012-12-12 06:11 | 0 | 0 | -140.5 | 12.65 | 12.87 | 26.5 | 24.4 | 22.7 | 24 | 24 | 22 | 23.6 | 171 | 18.5 | 41.1 | -6.54 | 1.46 | 21.7
2012-12-12 06:11 | 0 | 0 | -118.2 | 12.67 | 12.9 | 26.2 | 24.1 | 22.6 | 23.9 | 23.9 | 21.9 | 23.5 | 173 | 19.1 | 40.7 | -6.54 | 1.46 | 21.6
2012-12-12 06:11 | 0 | 0 | -118.3 | 12.69 | 12.91 | 26 | 23.9 | 22.5 | 23.8 | 23.8 | 21.9 | 23.4 | 175 | 19.8 | 40.3 | -6.54 | 1.46 | 21.5
2012-12-12 06:11 | 0 | 0.16 | -155.4 | 12.7 | 12.93 | 25.7 | 23.7 | 22.5 | 23.7 | 23.8 | 21.9 | 23.4 | 176 | 20.4 | 40 | -6.54 | 1.46 | 21.4
2012-12-12 06:11 | 0 | 0 | -184.5 | 12.72 | 12.91 | 25.5 | 23.4 | 22.4 | 23.7 | 23.8 | 21.9 | 23.4 | 177 | 21 | 39.7 | -6.54 | 1.46 | 21.4
2012-12-12 06:11 | 0 | 0 | -182.9 | 12.71 | 12.92 | 25.3 | 23.2 | 22.4 | 23.6 | 23.8 | 21.9 | 23.3 | 178 | 21.6 | 39.4 | -6.54 | 1.46 | 21.3
2012-12-12 06:11 | 0 | 0 | -170.8 | 12.69 | 12.91 | 25 | 23 | 22.4 | 23.5 | 23.8 | 21.9 | 23.3 | 178 | 21.8 | 39 | -6.54 | 1.46 | 21.2
2012-12-12 06:11 | 0 | 0 | -166.4 | 12.69 | 12.91 | 24.7 | 22.8 | 22.4 | 23.5 | 23.8 | 22 | 23.3 | 180 | 21.8 | 38.7 | -6.54 | 1.46 | 21.1
2012-12-12 06:12 | 0 | 0.1 | -120 | 12.69 | 12.9 | 24.6 | 22.6 | 22.4 | 23.5 | 23.7 | 22 | 23.3 | 180 | 21.8 | 38.4 | -6.54 | 1.46 | 21
2012-12-12 06:12 | 0 | 0 | -8.7 | 12.7 | 12.92 | 24.4 | 22.4 | 22.4 | 23.4 | 23.7 | 22 | 23.3 | 181 | 21.7 | 38.1 | -6.54 | 1.47 | 20.8
2012-12-12 06:12 | 0 | 0 | -11.2 | 12.7 | 12.91 | 24.2 | 22.2 | 22.4 | 23.4 | 23.6 | 22 | 23.3 | 183 | 21.7 | 37.9 | -6.54 | 1.47 | 20.7
2012-12-12 06:12 | 0 | 0.12 | 13.6 | 12.74 | 12.97 | 24.1 | 22.1 | 22.3 | 23.4 | 23.6 | 22 | 23.3 | 183 | 21.6 | 37.6 | -6.54 | 1.47 | 20.7
2012-12-12 06:12 | 0 | 0.06 | 12.7 | 12.69 | 12.93 | 23.9 | 22.1 | 22.3 | 23.4 | 23.5 | 22 | 23.3 | 183 | 21.5 | 37.4 | -6.54 | 1.47 | 20.8
2012-12-12 06:12 | 0 | 0.24 | -85.7 | 12.72 | 12.97 | 23.8 | 21.9 | 22.3 | 23.3 | 23.5 | 22 | 23.2 | 184 | 21.4 | 37.2 | -6.54 | 1.47 | 21
2012-12-12 06:12 | 0 | 0 | -70.4 | 12.72 | 12.98 | 23.6 | 21.8 | 22.3 | 23.3 | 23.4 | 22 | 23.2 | 185 | 21.3 | 37.1 | -6.54 | 1.47 | 21
2012-12-12 06:12 | 0 | 0 | -73.3 | 12.73 | 12.98 | 23.6 | 21.6 | 22.2 | 23.3 | 23.4 | 22 | 23.2 | 186 | 21.3 | 36.8 | -6.54 | 1.47 | 21.1
2012-12-12 06:12 | 0 | 0 | -72.1 | 12.72 | 12.99 | 23.4 | 21.6 | 22.2 | 23.2 | 23.3 | 22 | 23.1 | 186 | 21.3 | 36.7 | -6.54 | 1.47 | 21.2
2012-12-12 06:12 | 0 | 0 | -69.1 | 12.74 | 12.98 | 23.3 | 21.5 | 22.2 | 23.1 | 23.2 | 21.9 | 23 | 187 | 21.4 | 36.6 | -6.54 | 1.47 | 21.2
2012-12-12 06:12 | 0 | 0 | -70.9 | 12.71 | 12.92 | 23.2 | 21.3 | 22.1 | 23.1 | 23.1 | 21.8 | 23 | 187 | 21.7 | 36.4 | -6.54 | 1.48 | 21.2
2012-12-12 06:13 | 0 | 0 | -68.2 | 12.64 | 12.91 | 23.1 | 21.2 | 22 | 23.1 | 23 | 21.8 | 23 | 187 | 22 | 36.4 | -6.54 | 1.48 | 21.3
2012-12-12 06:13 | 0 | 0 | -14.8 | 12.66 | 12.93 | 23 | 21.2 | 22 | 23 | 23 | 21.8 | 23 | 188 | 22.1 | 36.2 | -6.54 | 1.48 | 21.4
2012-12-12 06:13 | 0 | 0 | -0.9 | 12.68 | 12.91 | 22.9 | 21.1 | 22 | 22.9 | 23 | 21.7 | 22.9 | 189 | 22.3 | 36.1 | -6.54 | 1.48 | 21.5
2012-12-12 06:13 | 0 | 0.17 | -4.6 | 12.67 | 12.92 | 22.8 | 21 | 22 | 22.9 | 23 | 21.7 | 22.9 | 189 | 22.4 | 36 | -6.54 | 1.48 | 21.5
2012-12-12 06:13 | 0 | 0.06 | -2.7 | 12.66 | 12.91 | 22.7 | 21 | 22 | 22.9 | 22.9 | 21.7 | 22.9 | 189 | 22.6 | 35.9 | -6.54 | 1.48 | 21.6
2012-12-12 06:13 | 0 | 0 | -18.8 | 12.67 | 12.9 | 22.6 | 20.9 | 22 | 22.8 | 22.9 | 21.8 | 22.9 | 190 | 22.6 | 35.8 | -6.54 | 1.48 | 21.5
2012-12-12 06:13 | 0 | 0 | -13.7 | 12.68 | 13.12 | 22.6 | 20.7 | 22 | 22.8 | 22.9 | 21.8 | 22.9 | 195 | 22.6 | 35.8 | -6.54 | 1.48 | 21.5
2012-12-12 06:13 | 0 | 0 | -8 | 12.8 | 13.09 | 22.5 | 20.7 | 22 | 22.8 | 22.9 | 21.8 | 22.9 | 195 | 22.7 | 35.7 | -6.53 | 1.48 | 21.5
2012-12-12 06:13 | 0 | 0 | -17.9 | 12.79 | 13.06 | 22.4 | 20.7 | 22 | 22.8 | 22.9 | 21.8 | 22.9 | 196 | 22.8 | 35.5 | -6.53 | 1.48 | 21.5
2012-12-12 06:13 | 0 | 0.45 | -0.1 | 12.84 | 13.06 | 22.3 | 20.6 | 22 | 22.7 | 22.9 | 21.8 | 22.9 | 197 | 22.9 | 35.5 | -6.53 | 1.49 | 21.5
2012-12-12 06:13 | 0 | 0.04 | -29.1 | 13.13 | 13.04 | 22.2 | 20.5 | 22 | 22.7 | 22.9 | 21.8 | 22.9 | 198 | 23 | 35.5 | -6.53 | 1.49 | 21.5
2012-12-12 06:13 | 0 | 0 | -36.2 | 13.25 | 13.01 | 22.1 | 20.5 | 22.1 | 22.7 | 22.9 | 22 | 22.9 | 199 | 23.2 | 35.5 | -6.53 | 1.49 | 21.5
2012-12-12 06:14 | 0 | 0 | -37.5 | 13.29 | 12.99 | 22.1 | 20.4 | 22.2 | 22.8 | 23 | 22 | 23 | 199 | 23.3 | 35.5 | -6.53 | 1.49 | 21.4
2012-12-12 06:14 | 0 | 0 | -37 | 13.22 | 12.99 | 22.1 | 20.4 | 22.2 | 22.8 | 23 | 22 | 23 | 199 | 23.5 | 35.3 | -6.53 | 1.49 | 21.4
2012-12-12 06:14 | 0 | 0 | -38.1 | 13.22 | 12.99 | 22 | 20.4 | 22.2 | 22.8 | 23 | 22 | 23 | 200 | 23.7 | 35.2 | -6.53 | 1.49 | 21.4
2012-12-12 06:14 | 0 | 0 | -35.5 | 13.22 | 12.98 | 22 | 20.4 | 22.2 | 22.8 | 23 | 22.1 | 23 | 199 | 23.9 | 35 | -6.53 | 1.49 | 21.4
2012-12-12 06:14 | 0 | 0.11 | -30.8 | 13.19 | 12.98 | 22 | 20.3 | 22.2 | 22.8 | 23 | 22.1 | 23 | 199 | 24.2 | 34.7 | -6.53 | 1.49 | 21.4
2012-12-12 06:14 | 0 | 0 | -19.1 | 13.21 | 12.96 | 21.9 | 20.3 | 22.3 | 22.8 | 23 | 22.1 | 23 | 154 | 24.5 | 34.1 | -6.53 | 1.49 | 21.4
2012-12-12 06:14 | 0 | 0 | -34 | 16.86 | 13.73 | 21.9 | 20.3 | 22.3 | 22.9 | 23 | 22.1 | 23 | 73 | 24.7 | 27.5 | -6.53 | 1.49 | 21.5
2012-12-12 06:14 | 0 | 0 | -37.6 | 13.61 | 13.7 | 21.9 | 20.3 | 22.3 | 22.9 | 23 | 22.1 | 23 | 142 | 25.1 | 28.9 | -6.53 | 1.49 | 21.8
2012-12-12 06:14 | 0 | 0 | -9 | 12.3 | 13.17 | 21.8 | 20.3 | 22.3 | 22.9 | 23 | 22.1 | 23.1 | 197 | 25.4 | 33.2 | -6.53 | 1.49 | 22.1
2012-12-12 06:14 | 0 | 0 | -32 | 13.16 | 13.1 | 21.8 | 20.3 | 22.3 | 22.8 | 23 | 22.1 | 23.1 | 65 | 25.7 | 29 | -6.53 | 1.49 | 22.5
2012-12-12 06:14 | 0 | 0 | -31.5 | 15.65 | 13.98 | 21.8 | 20.2 | 22.3 | 22.8 | 22.9 | 22.1 | 23.1 | 118 | 26 | 24.6 | -6.53 | 1.49 | 23
2012-12-12 06:15 | 0 | 0 | -36.7 | 11.02 | 13.25 | 21.8 | 20.2 | 22.3 | 22.8 | 22.9 | 22.1 | 23.1 | 200 | 26.1 | 32.1 | -6.53 | 1.49 | 23.3
2012-12-12 06:15 | 0 | 0 | -39.6 | 13.2 | 13.18 | 21.7 | 20.2 | 22.3 | 22.8 | 22.9 | 22.1 | 23.1 | 204 | 26.4 | 32.4 | -6.53 | 1.49 | 23.6
2012-12-12 06:15 | 0 | 0 | -25.9 | 13.36 | 13.19 | 21.7 | 20.2 | 22.4 | 22.8 | 22.9 | 22.1 | 23.1 | 205 | 26.5 | 32.4 | -6.53 | 1.49 | 23.8
2012-12-12 06:15 | 0 | 0 | -48 | 13.41 | 13.21 | 21.7 | 20.2 | 22.4 | 22.8 | 22.9 | 22.1 | 23.1 | 206 | 26.7 | 32.1 | -6.53 | 1.49 | 23.9
2012-12-12 06:15 | 0 | 0 | -42.3 | 13.38 | 13.2 | 21.7 | 20.2 | 22.4 | 22.8 | 22.9 | 22.2 | 23.1 | 206 | 26.9 | 31.8 | -6.53 | 1.49 | 24.2
2012-12-12 06:15 | 0 | 0 | -35.2 | 13.39 | 13.21 | 21.7 | 20.2 | 22.5 | 22.8 | 23 | 22.3 | 23.1 | 207 | 27 | 31.5 | -6.53 | 1.49 | 24.3
2012-12-12 06:15 | 0 | 0 | -62 | 11.88 | 0.42 | 21.7 | 20.2 | 22.6 | 22.8 | 23.1 | 22.3 | 23.1 | 37 | 27 | 31.2 | -6.53 | 1.49 | 24.3
2012-12-12 06:15 | 0 | 0 | -49.7 | 4.06 | 13.52 | 21.6 | 20.1 | 22.6 | 22.8 | 23.2 | 22.4 | 23.2 | 192 | 27.2 | 31 | -6.53 | 1.49 | 24.6
2012-12-12 06:15 | 0 | 0 | -47.7 | 13.06 | 13.34 | 21.6 | 20.1 | 22.9 | 23 | 23.5 | 22.7 | 23.4 | 208 | 27.2 | 30.8 | -6.53 | 1.49 | 24.6
2012-12-12 06:15 | 0 | 0 | -49 | 13.46 | 13.39 | 21.6 | 20.1 | 23.1 | 23.1 | 23.6 | 22.8 | 23.5 | 210 | 27.2 | 30.5 | -6.53 | 1.49 | 24.7
2012-12-12 06:15 | 0 | 0 | -49.7 | 13.53 | 13.44 | 21.5 | 20.1 | 23.2 | 23.3 | 23.7 | 23.1 | 23.6 | 211 | 27.3 | 30.2 | -6.53 | 1.49 | 24.8
2012-12-12 06:16 | 0 | 0 | -48.6 | 13.6 | 13.48 | 21.5 | 20.1 | 23.3 | 23.6 | 24 | 23.3 | 23.8 | 212 | 27.3 | 29.9 | -6.53 | 1.49 | 25
2012-12-12 06:16 | 0 | 0 | -48.6 | 13.61 | 13.48 | 21.5 | 20.1 | 23.6 | 23.9 | 24.8 | 23.4 | 24.1 | 213 | 27.3 | 29.6 | -6.53 | 1.49 | 25.1
2012-12-12 06:16 | 0 | 0 | -28.5 | 13.62 | 13.53 | 21.4 | 20.1 | 23.7 | 26.7 | 27.9 | 23.6 | 24.6 | 213 | 27.3 | 29.4 | -6.53 | 1.49 | 25.3
2012-12-12 06:16 | 0 | 0 | -52.4 | 13.66 | 13.55 | 21.4 | 20.1 | 23.9 | 29.9 | 32.6 | 23.8 | 25.9 | 213 | 27.2 | 29.1 | -6.53 | 1.49 | 25.4
2012-12-12 06:16 | 0 | 0 | -43.1 | 13.66 | 13.57 | 21.4 | 20 | 24.1 | 35 | 36.7 | 23.9 | 27.6 | 213 | 27.2 | 28.8 | -6.53 | 1.49 | 25.5
2012-12-12 06:16 | 0 | 0 | -38.8 | 13.64 | 13.61 | 21.4 | 20 | 24.2 | 39.6 | 41.7 | 24.1 | 29.7 | 213 | 27 | 28.6 | -6.53 | 1.49 | 25.7
2012-12-12 06:16 | 0 | 0 | -39.8 | 13.64 | 13.62 | 21.4 | 20 | 24.4 | 44.5 | 45.4 | 24.3 | 32.2 | 213 | 26.9 | 28.3 | -6.53 | 1.49 | 25.8
2012-12-12 06:16 | 0 | 0 | -39.8 | 13.67 | 13.66 | 21.5 | 20 | 24.5 | 50.8 | 50.3 | 24.4 | 34.3 | 213 | 26.8 | 28.2 | -6.53 | 1.49 | 25.9
2012-12-12 06:16 | 0 | 0 | -45.8 | 13.68 | 13.66 | 21.5 | 20.2 | 24.7 | 56.2 | 54.3 | 24.6 | 37 | 213 | 26.6 | 27.9 | -6.53 | 1.49 | 26
2012-12-12 06:16 | 0 | 0 | -35.4 | 13.72 | 13.76 | 21.5 | 20.3 | 24.8 | 62.4 | 57.4 | 24.8 | 40 | 214 | 26.3 | 27.7 | -6.53 | 1.49 | 26.1
2012-12-12 06:16 | 0 | 0 | 8.4 | 13.72 | 13.77 | 21.7 | 20.3 | 25 | 68.2 | 60.1 | 24.8 | 41.7 | 215 | 26.2 | 27.4 | -6.53 | 1.49 | 26.2
2012-12-12 06:16 | 0 | 0 | -11.5 | 13.81 | 13.81 | 21.7 | 20.4 | 25.2 | 74 | 64 | 25 | 44.6 | 214 | 26.1 | 27.3 | -6.53 | 1.49 | 26.2
2012-12-12 06:17 | 0 | 0 | -11.1 | 13.73 | 13.74 | 21.8 | 20.6 | 25.3 | 79.2 | 65.8 | 25.2 | 46.2 | 213 | 26 | 27 | -6.53 | 1.49 | 26.2
2012-12-12 06:17 | 0 | 0 | -1.1 | 13.73 | 13.76 | 21.9 | 20.6 | 25.4 | 83.5 | 68 | 25.3 | 48 | 213 | 26 | 26.9 | -6.53 | 1.49 | 26.2
2012-12-12 06:17 | 0 | 0.12 | -8.9 | 13.74 | 13.76 | 22 | 20.7 | 25.6 | 86.3 | 69.7 | 25.4 | 49.6 | 212 | 26 | 26.7 | -6.53 | 1.49 | 26.3
2012-12-12 06:17 | 0 | 0 | 19.5 | 13.7 | 13.68 | 22 | 20.9 | 25.8 | 87.9 | 71.2 | 25.6 | 51 | 211 | 26 | 26.5 | -6.53 | 1.49 | 26.3
2012-12-12 06:17 | 0 | 0.07 | 48.4 | 13.68 | 13.63 | 22.2 | 21 | 25.9 | 88.8 | 72.3 | 25.7 | 52 | 210 | 26 | 26.4 | -6.53 | 1.49 | 26.3
2012-12-12 06:17 | 0 | 0.09 | 33.2 | 13.65 | 13.62 | 22.3 | 21.1 | 26 | 87.5 | 73.3 | 25.8 | 52.8 | 210 | 26.1 | 26.3 | -6.53 | 1.49 | 26.4
2012-12-12 06:17 | 0 | 0 | 37.4 | 13.67 | 13.62 | 22.3 | 21.2 | 26.1 | 82.9 | 73.8 | 26 | 53.2 | 209 | 26.1 | 26.1 | -6.53 | 1.49 | 26.4
2012-12-12 06:17 | 0 | 0 | 41.5 | 13.65 | 13.61 | 22.5 | 21.3 | 26.3 | 77.8 | 71.6 | 26.1 | 52.9 | 208 | 26.1 | 26 | -6.53 | 1.49 | 26.4
2012-12-12 06:17 | 0 | 0 | 40 | 13.65 | 13.61 | 22.6 | 21.5 | 26.4 | 72 | 67.6 | 26.2 | 51.8 | 208 | 25.9 | 25.9 | -6.53 | 1.49 | 26.4
2012-12-12 06:17 | 0 | 0 | 39.5 | 13.64 | 13.61 | 22.7 | 21.6 | 26.4 | 66.6 | 63.1 | 26.3 | 50 | 208 | 25.9 | 25.7 | -6.53 | 1.49 | 26.4
2012-12-12 06:17 | 0 | 0 | 40.7 | 13.66 | 13.69 | 22.7 | 21.7 | 26.5 | 61.9 | 58.9 | 26.5 | 47.4 | 209 | 25.8 | 25.6 | -6.53 | 1.49 | 26.4
2012-12-12 06:18 | 0 | 0 | 40.7 | 13.69 | 13.69 | 22.8 | 21.8 | 26.6 | 57.9 | 54.2 | 26.5 | 45.5 | 210 | 25.7 | 25.5 | -6.53 | 1.49 | 26.3
2012-12-12 06:18 | 0 | 0 | 40.3 | 13.68 | 13.69 | 22.9 | 21.9 | 26.7 | 54.6 | 51 | 26.6 | 43.6 | 210 | 25.7 | 25.4 | -6.53 | 1.49 | 26.3
2012-12-12 06:18 | 0 | 0 | 39.4 | 13.69 | 13.67 | 23.1 | 22.1 | 26.8 | 51.7 | 50.1 | 26.6 | 42 | 211 | 25.6 | 25.3 | -6.52 | 1.49 | 26.3
2012-12-12 06:18 | 0 | 0.64 | 40.9 | 13.68 | 13.69 | 23.2 | 22.2 | 26.8 | 50.2 | 50.9 | 26.7 | 40.9 | 211 | 25.6 | 25.1 | -6.52 | 1.49 | 26.2
2012-12-12 06:18 | 0 | 0 | 29.7 | 13.7 | 13.7 | 23.3 | 22.4 | 26.9 | 49.9 | 52.5 | 26.8 | 40.6 | 210 | 25.6 | 25 | -6.52 | 1.49 | 26.2
2012-12-12 06:18 | 0 | 0 | 26.2 | 13.7 | 13.72 | 23.4 | 22.5 | 26.9 | 52.6 | 56.1 | 26.8 | 40.9 | 210 | 25.6 | 24.9 | -6.52 | 1.49 | 26.1
2012-12-12 06:18 | 0 | 0.61 | 22.7 | 13.72 | 13.73 | 23.5 | 22.6 | 27 | 55.7 | 58.8 | 26.8 | 41.7 | 210 | 25.6 | 24.8 | -6.52 | 1.49 | 26.1
2012-12-12 06:18 | 0 | 0 | 25.5 | 13.71 | 13.72 | 23.6 | 22.6 | 27.1 | 60 | 61.8 | 26.9 | 43.1 | 209 | 25.4 | 24.7 | -6.52 | 1.49 | 26.1
2012-12-12 06:18 | 0 | 0 | 25 | 13.66 | 13.45 | 23.7 | 22.8 | 27.1 | 64.5 | 64.7 | 26.9 | 44.4 | 44 | 25.4 | 24.6 | -6.52 | 1.49 | 26
2012-12-12 06:18 | 0 | 0 | 23 | 4.65 | 4.09 | 23.7 | 22.9 | 27.1 | 69.8 | 67.3 | 26.9 | 44.8 | 40 | 25.4 | 24.5 | -6.52 | 1.49 | 25.9
2012-12-12 06:18 | 0 | 0 | 22.9 | 4.35 | 4.28 | 23.3 | 22.6 | 27.1 | 74.3 | 69.8 | 26.9 | 36.7 | 40 | 25.4 | 24.5 | -6.52 | 1.49 | 25.9
2012-12-12 06:19 | 0 | 0.49 | -4.4 | 4.3 | 4.25 | 22.9 | 22.3 | 27.2 | 80.3 | 71.5 | 26.9 | 37.5 | 41 | 25.4 | 24.5 | -6.52 | 1.49 | 25.9
2012-12-12 06:19 | 0 | 1.3 | 75.7 | 4.26 | 4.4 | 22.5 | 21.9 | 27.2 | 83.6 | 73.1 | 27 | 39.3 | 157 | 25.4 | 24.5 | -6.52 | 1.49 | 25.8
2012-12-12 06:19 | 0 | 1.06 | 67.1 | 8.04 | 3.7 | 23.3 | 22.2 | 27.2 | 85.6 | 73.7 | 26.9 | 53.1 | 43 | 25.4 | 24.5 | -6.52 | 1.49 | 25.7
2012-12-12 06:19 | 0 | 0.12 | 71.1 | 4.49 | 4.27 | 23.7 | 22.7 | 27 | 85.3 | 73.6 | 26.8 | 56.7 | 40 | 25.4 | 24.5 | -6.52 | 1.49 | 25.6
2012-12-12 06:19 | 0 | 0.08 | 79.1 | 4.51 | 13.62 | 23.9 | 22.9 | 26.9 | 87.4 | 74.1 | 26.8 | 54.2 | 43 | 25.4 | 24.5 | -6.52 | 1.49 | 25.6
2012-12-12 06:19 | 0 | 0 | 70.2 | 4.38 | 7.15 | 24.2 | 23.2 | 26.9 | 87.6 | 74 | 26.8 | 54.2 | 181 | 25.4 | 24.4 | -6.52 | 1.49 | 25.7
2012-12-12 06:19 | 0 | 0 | -20.1 | 12.85 | 13.81 | 24.3 | 23.3 | 27 | 89.4 | 73 | 26.9 | 54.6 | 205 | 25.3 | 24.4 | -6.52 | 1.49 | 25.9
2012-12-12 06:19 | 0 | 0.04 | -20 | 13.66 | 13.82 | 24.4 | 23.4 | 27.1 | 86.5 | 68.7 | 27 | 54.6 | 210 | 25.2 | 24.4 | -6.52 | 1.49 | 26.3
2012-12-12 06:19 | 0 | 0 | -40.9 | 13.78 | 13.84 | 24.6 | 23.7 | 27.1 | 82.8 | 65.2 | 27 | 53.7 | 212 | 25.1 | 24.3 | -6.52 | 1.49 | 26.7
2012-12-12 06:19 | 0 | 0 | -21.5 | 13.91 | 13.93 | 24.8 | 24 | 27.1 | 76.3 | 60.3 | 27 | 52 | 214 | 24.9 | 24.2 | -6.52 | 1.49 | 26.9
2012-12-12 06:19 | 0 | 0.24 | -21.3 | 13.97 | 13.99 | 25 | 24.1 | 27.1 | 69.7 | 56.3 | 26.9 | 49 | 215 | 24.9 | 24.2 | -6.52 | 1.49 | 27
2012-12-12 06:20 | 0 | 0 | 3.9 | 13.98 | 13.98 | 25 | 24.2 | 27.1 | 64.5 | 51.9 | 26.9 | 47.3 | 215 | 24.8 | 24.1 | -6.52 | 1.49 | 27.1
2012-12-12 06:20 | 0 | 0.15 | 9.4 | 13.99 | 14 | 25.1 | 24.4 | 27.1 | 59 | 50.4 | 26.9 | 45.1 | 214 | 24.6 | 24 | -6.52 | 1.49 | 27.1
2012-12-12 06:20 | 0 | 0.12 | 40.7 | 13.98 | 14.01 | 25.2 | 24.5 | 27 | 55.7 | 50.4 | 26.9 | 43.2 | 216 | 24.4 | 23.9 | -6.52 | 1.49 | 27.1
2012-12-12 06:20 | 0 | 0.08 | 33.9 | 13.98 | 14.01 | 25.2 | 25.2 | 27 | 52.2 | 52 | 26.8 | 42.5 | 215 | 24.3 | 23.9 | -6.52 | 1.49 | 27
2012-12-12 06:20 | 0 | 0.26 | 39.8 | 13.99 | 14.03 | 25.4 | 29.2 | 27 | 49.4 | 55.3 | 26.8 | 42.1 | 215 | 24.2 | 23.9 | -6.52 | 1.49 | 26.9
2012-12-12 06:20 | 0 | 0.13 | 54.3 | 13.98 | 14.08 | 25.4 | 33.8 | 27.1 | 48.6 | 58.1 | 26.8 | 42.1 | 215 | 24.1 | 23.8 | -6.52 | 1.49 | 26.8
2012-12-12 06:20 | 0 | 0.11 | 48.9 | 13.98 | 14.03 | 25.5 | 40.1 | 27.1 | 49.9 | 60.8 | 26.9 | 42.6 | 214 | 23.9 | 23.7 | -6.52 | 1.49 | 26.7
2012-12-12 06:20 | 0 | 0.08 | 48.3 | 14 | 14.06 | 25.6 | 45.4 | 27.2 | 53.7 | 63.9 | 27 | 43.5 | 215 | 23.7 | 23.6 | -6.52 | 1.49 | 26.7
2012-12-12 06:20 | 0 | 0.07 | 40 | 14.02 | 14.05 | 25.7 | 50.3 | 27.3 | 57.6 | 66.6 | 27.1 | 44.6 | 215 | 23.6 | 23.6 | -6.52 | 1.49 | 26.6
2012-12-12 06:20 | 0 | 0.14 | 30.3 | 14.03 | 14.08 | 25.8 | 56.8 | 27.3 | 61.4 | 69.1 | 27.1 | 46.2 | 215 | 23.5 | 23.6 | -6.52 | 1.49 | 26.5
2012-12-12 06:20 | 0 | 0.08 | 27 | 14.05 | 14.08 | 25.9 | 63.7 | 27.3 | 66.9 | 71.2 | 27.2 | 47.7 | 214 | 23.3 | 23.5 | -6.52 | 1.49 | 26.4
2012-12-12 06:20 | 0 | 0 | 26 | 14 | 14.02 | 26 | 69.5 | 27.5 | 71.8 | 73 | 27.2 | 49.2 | 214 | 23.2 | 23.4 | -6.52 | 1.49 | 26.3
2012-12-12 06:21 | 0 | 0 | 23 | 13.96 | 13.97 | 26.1 | 72.3 | 27.5 | 75.8 | 74.6 | 27.3 | 50.5 | 211 | 23 | 23.4 | -6.52 | 1.49 | 26.2
2012-12-12 06:21 | 0 | 0 | 28 | 13.91 | 13.93 | 26.1 | 73.4 | 27.5 | 80.6 | 75.7 | 27.4 | 51.8 | 211 | 22.9 | 23.4 | -6.52 | 1.49 | 26.2
2012-12-12 06:21 | 0 | 0 | 26.5 | 13.88 | 13.92 | 26.2 | 72.4 | 27.6 | 84 | 75.2 | 27.4 | 52.8 | 211 | 22.8 | 23.4 | -6.52 | 1.49 | 26.1
2012-12-12 06:21 | 0 | 0 | 22.8 | 13.9 | 13.92 | 26.3 | 68.5 | 27.7 | 86.5 | 71.7 | 27.4 | 53.4 | 211 | 22.7 | 23.4 | -6.52 | 1.49 | 26.1
2012-12-12 06:21 | 0 | 0 | 25.1 | 13.9 | 13.85 | 26.3 | 64.1 | 27.7 | 87.9 | 66.8 | 27.4 | 53.1 | 208 | 22.5 | 23.4 | -6.52 | 1.49 | 26.1
2012-12-12 06:21 | 0 | 0.17 | 30 | 13.86 | 13.89 | 26.5 | 59.4 | 27.7 | 87.6 | 61.7 | 27.4 | 52.4 | 210 | 22.5 | 23.4 | -6.52 | 1.49 | 26.1
2012-12-12 06:21 | 0 | 0.12 | 16.9 | 13.74 | 13.54 | 26.5 | 55.5 | 27.7 | 83.9 | 57.4 | 27.5 | 51.2 | 139 | 22.3 | 23.5 | -6.52 | 1.49 | 26.1
2012-12-12 06:21 | 0 | 0.19 | 13.3 | 10.48 | 11.02 | 26.5 | 52.1 | 27.6 | 79.8 | 54.3 | 27.4 | 50 | 154 | 22.3 | 23.5 | -6.52 | 1.49 | 26.1
2012-12-12 06:21 | 0 | 0 | 23.5 | 11.78 | 11.95 | 26.5 | 48.9 | 27.6 | 75.3 | 51.1 | 27.4 | 48.6 | 160 | 22.2 | 23.7 | -6.52 | 1.49 | 26.2
2012-12-12 06:21 | 0 | 0 | 21.9 | 11.86 | 11.94 | 26.5 | 45.8 | 27.6 | 70.4 | 50.4 | 27.4 | 47 | 159 | 22.1 | 23.9 | -6.52 | 1.49 | 26.3
2012-12-12 06:21 | 0 | 0 | 19.4 | 11.81 | 11.88 | 26.6 | 43.7 | 27.6 | 66.4 | 51 | 27.3 | 45.8 | 158 | 21.9 | 24.1 | -6.52 | 1.49 | 26.4
2012-12-12 06:22 | 0 | 0 | 21.3 | 11.82 | 11.92 | 26.6 | 41.3 | 27.5 | 62.1 | 53.8 | 27.3 | 45 | 158 | 21.8 | 24.5 | -6.52 | 1.49 | 26.6
2012-12-12 06:22 | 0 | 0 | 18.8 | 11.83 | 11.93 | 26.6 | 39.7 | 27.5 | 58.5 | 56.6 | 27.3 | 44.8 | 158 | 21.7 | 24.8 | -6.52 | 1.49 | 26.8
2012-12-12 06:22 | 0 | 0 | 19.6 | 11.86 | 11.93 | 26.6 | 38 | 27.4 | 56.5 | 59.6 | 27.3 | 44.9 | 157 | 21.7 | 25.3 | -6.52 | 1.49 | 26.9
2012-12-12 06:22 | 0 | 0 | 17.4 | 11.89 | 11.94 | 26.6 | 36.5 | 27.4 | 53.9 | 62.7 | 27.2 | 45.2 | 158 | 21.5 | 25.8 | -6.52 | 1.49 | 27.2
2012-12-12 06:22 | 0 | 0 | 18.3 | 11.91 | 11.98 | 26.6 | 35.2 | 27.4 | 51.6 | 66.2 | 27.2 | 45.7 | 157 | 21.5 | 26.3 | -6.52 | 1.49 | 27.3
2012-12-12 06:22 | 0 | 0 | 16.7 | 11.9 | 11.98 | 26.5 | 34.3 | 27.4 | 50.7 | 70.2 | 27.2 | 46.2 | 158 | 21.5 | 26.9 | -6.52 | 1.49 | 27.3
2012-12-12 06:22 | 0 | 0 | 16.1 | 11.94 | 11.98 | 26.5 | 33.4 | 27.4 | 51.8 | 72.2 | 27.1 | 46.8 | 157 | 21.4 | 27.5 | -6.52 | 1.49 | 27.4
2012-12-12 06:22 | 0 | 0 | 14.6 | 11.92 | 11.94 | 26.5 | 32.6 | 27.3 | 55.3 | 75.7 | 27.1 | 47.6 | 157 | 21.3 | 28.1 | -6.52 | 1.49 | 27.4
2012-12-12 06:22 | 0 | 0 | 14.8 | 11.96 | 11.92 | 26.5 | 32 | 27.3 | 58.6 | 77.4 | 27.1 | 48.5 | 156 | 21.2 | 28.7 | -6.52 | 1.49 | 27.4
2012-12-12 06:22 | 0 | 0 | 13.8 | 11.91 | 11.92 | 26.5 | 31.4 | 27.3 | 63.6 | 79.3 | 27.1 | 49.5 | 156 | 21.1 | 29.5 | -6.52 | 1.49 | 27.5
2012-12-12 06:22 | 0 | 0 | 12.6 | 11.9 | 11.91 | 26.5 | 30.9 | 27.3 | 67.6 | 80.1 | 27.1 | 50.6 | 156 | 21 | 30.2 | -6.52 | 1.49 | 27.5
2012-12-12 06:23 | 0 | 0 | 12.3 | 11.92 | 11.9 | 26.6 | 30.6 | 27.4 | 73.5 | 78.7 | 27.1 | 51.6 | 155 | 21 | 30.9 | -6.52 | 1.49 | 27.6
2012-12-12 06:23 | 0 | 0 | 12.5 | 11.86 | 11.85 | 26.6 | 30.2 | 27.4 | 78.8 | 74.2 | 27.1 | 52 | 154 | 21 | 31.5 | -6.52 | 1.49 | 27.6
2012-12-12 06:23 | 0 | 0 | 12.1 | 11.83 | 11.81 | 26.6 | 30 | 27.5 | 83.5 | 70.2 | 27.2 | 52 | 154 | 20.9 | 32.2 | -6.52 | 1.49 | 27.6
2012-12-12 06:23 | 0 | 0 | 10.9 | 11.87 | 11.84 | 26.7 | 29.8 | 27.5 | 87.8 | 65.2 | 27.2 | 51.6 | 153 | 20.9 | 32.9 | -6.52 | 1.49 | 27.6
2012-12-12 06:23 | 0 | 0 | 10.3 | 11.9 | 11.9 | 26.7 | 29.6 | 27.6 | 91.4 | 61.4 | 27.3 | 51.2 | 154 | 20.8 | 33.5 | -6.52 | 1.49 | 27.6
2012-12-12 06:23 | 0 | 0 | 8.3 | 11.94 | 11.92 | 26.8 | 29.4 | 27.7 | 94 | 57.5 | 27.3 | 50.8 | 154 | 20.7 | 34 | -6.52 | 1.49 | 27.7
2012-12-12 06:23 | 0 | 0 | 8.8 | 11.94 | 11.9 | 26.8 | 29.3 | 27.8 | 95.1 | 54.3 | 27.4 | 50.3 | 155 | 20.7 | 34.4 | -6.52 | 1.49 | 27.7
2012-12-12 06:23 | 0 | 0 | 14.3 | 11.94 | 11.93 | 26.9 | 29.3 | 27.8 | 94.8 | 51.3 | 27.6 | 49.8 | 155 | 20.6 | 34.7 | -6.52 | 1.49 | 27.8
2012-12-12 06:23 | 0 | 0 | 13.3 | 11.95 | 11.87 | 27.1 | 29.2 | 27.9 | 91.6 | 51 | 27.6 | 49.2 | 154 | 20.6 | 35 | -6.52 | 1.49 | 27.9
2012-12-12 06:23 | 0 | 0 | 12.2 | 11.9 | 11.87 | 27.1 | 29.1 | 28 | 88.3 | 52 | 27.7 | 48.8 | 153 | 20.5 | 35.2 | -6.52 | 1.49 | 28
2012-12-12 06:23 | 0 | 0 | 11.7 | 11.94 | 11.89 | 27.2 | 29 | 28 | 82.7 | 54.7 | 27.7 | 48.8 | 156 | 20.5 | 35.3 | -6.52 | 1.49 | 28.1
2012-12-12 06:24 | 0 | 0 | 11 | 12.03 | 12.02 | 27.2 | 28.9 | 28.1 | 77.6 | 57.5 | 27.8 | 48.9 | 156 | 20.5 | 35.3 | -6.52 | 1.49 | 28.2
2012-12-12 06:24 | 0 | 0 | 10.2 | 12.06 | 12.04 | 27.3 | 28.9 | 28.2 | 72.8 | 60.7 | 27.8 | 49 | 157 | 20.4 | 35.4 | -6.52 | 1.49 | 28.3
2012-12-12 06:24 | 0 | 0 | 9.8 | 12.07 | 12.06 | 27.3 | 28.8 | 28.2 | 67.9 | 64.8 | 27.9 | 49.3 | 157 | 20.4 | 35.5 | -6.52 | 1.49 | 28.4
2012-12-12 06:24 | 0 | 0 | 8.7 | 12.1 | 12.05 | 27.3 | 28.8 | 28.2 | 64.3 | 68.5 | 27.9 | 49.5 | 158 | 20.3 | 35.5 | -6.52 | 1.49 | 28.6
2012-12-12 06:24 | 0 | 0 | 15.8 | 12.11 | 12.07 | 27.4 | 28.8 | 28.3 | 61 | 71.8 | 28 | 49.8 | 157 | 20.3 | 35.5 | -6.52 | 1.49 | 28.7
2012-12-12 06:24 | 0 | 0 | 14.9 | 12.09 | 12.07 | 27.4 | 28.7 | 28.3 | 58 | 74.8 | 28 | 50.2 | 158 | 20.3 | 35.5 | -6.52 | 1.49 | 28.9
2012-12-12 06:24 | 0 | 0 | 14.7 | 12.12 | 12.07 | 27.5 | 28.7 | 28.5 | 55 | 76.7 | 28.1 | 50.4 | 157 | 20.2 | 35.6 | -6.52 | 1.49 | 29
2012-12-12 06:24 | 0 | 0 | 13.7 | 12.13 | 12.05 | 27.5 | 28.7 | 28.6 | 52.9 | 78.7 | 28.2 | 50.6 | 158 | 20.2 | 35.7 | -6.52 | 1.49 | 29.1
2012-12-12 06:24 | 0 | 0 | 14.3 | 12.15 | 12.1 | 27.6 | 28.7 | 28.6 | 51.2 | 80.2 | 28.2 | 50.6 | 157 | 20.1 | 35.9 | -6.52 | 1.49 | 29.3
2012-12-12 06:24 | 0 | 0 | 13.2 | 12.14 | 12.08 | 27.6 | 28.7 | 28.7 | 50.7 | 79.6 | 28.3 | 50.6 | 158 | 20.1 | 36.3 | -6.52 | 1.49 | 29.3
2012-12-12 06:24 | 0 | 0 | 11.9 | 12.14 | 12.08 | 27.7 | 28.7 | 28.7 | 53.2 | 76.7 | 28.3 | 50 | 157 | 20 | 36.7 | -6.52 | 1.49 | 29.5
2012-12-12 06:24 | 0 | 0 | 10.5 | 12.16 | 12.08 | 27.8 | 28.8 | 28.8 | 56.3 | 71.6 | 28.4 | 49.2 | 158 | 20 | 37.1 | -6.52 | 1.49 | 29.6
2012-12-12 06:25 | 0 | 0 | 10.9 | 12.17 | 12.08 | 27.9 | 28.9 | 28.9 | 59.7 | 68 | 28.5 | 48.2 | 157 | 20 | 37.6 | -6.52 | 1.49 | 29.7
2012-12-12 06:25 | 0 | 0 | 9 | 12.15 | 12.12 | 27.9 | 28.9 | 29 | 65.1 | 62.8 | 28.5 | 47.4 | 158 | 20 | 38 | -6.52 | 1.49 | 29.9
2012-12-12 06:25 | 0 | 0 | 9.8 | 12.2 | 12.16 | 28 | 28.9 | 29 | 69.5 | 59.2 | 28.6 | 46.9 | 159 | 20 | 38.3 | -6.52 | 1.49 | 30
2012-12-12 06:25 | 0 | 0 | 7.2 | 12.24 | 12.13 | 28.1 | 29 | 29.1 | 75.6 | 56.1 | 28.7 | 46.6 | 158 | 19.9 | 38.8 | -6.52 | 1.49 | 30.1
2012-12-12 06:25 | 0 | 0 | 8.5 | 12.2 | 12.12 | 28.2 | 29.1 | 29.2 | 81.2 | 52.9 | 28.8 | 46.5 | 157 | 19.9 | 39 | -6.52 | 1.49 | 30.3
2012-12-12 06:25 | 0 | 0 | 5.7 | 12.17 | 12.09 | 28.2 | 29.1 | 29.3 | 85.2 | 52 | 28.9 | 46.5 | 157 | 19.9 | 39.1 | -6.52 | 1.49 | 30.4
2012-12-12 06:25 | 0 | 0 | 6.7 | 12.18 | 12.14 | 28.3 | 29.2 | 29.4 | 90 | 52.8 | 29.1 | 46.9 | 159 | 19.8 | 39.2 | -6.52 | 1.49 | 30.5
2012-12-12 06:25 | 0 | 0 | 4.4 | 12.24 | 12.16 | 28.4 | 29.3 | 29.5 | 93.6 | 54.8 | 29.2 | 47.9 | 158 | 19.8 | 39.2 | -6.52 | 1.49 | 30.6
2012-12-12 06:25 | 0 | 0 | 4.3 | 12.21 | 12.14 | 28.5 | 29.3 | 29.6 | 96.6 | 58 | 29.3 | 49.4 | 159 | 19.8 | 39.2 | -6.52 | 1.49 | 30.8
2012-12-12 06:25 | 0 | 0 | 9.2 | 12.22 | 12.17 | 28.6 | 29.4 | 29.8 | 97.2 | 62.3 | 29.3 | 51.1 | 158 | 19.8 | 39.2 | -6.52 | 1.49 | 30.9
2012-12-12 06:25 | 0 | 0 | 8.3 | 12.22 | 12.13 | 28.7 | 29.5 | 29.9 | 96.7 | 66 | 29.5 | 52.6 | 159 | 19.7 | 39.1 | -6.52 | 1.49 | 31.1
2012-12-12 06:26 | 0 | 0 | 7.3 | 12.24 | 12.16 | 28.8 | 29.6 | 30 | 93.8 | 69.6 | 29.6 | 54.1 | 159 | 19.7 | 39.1 | -6.52 | 1.49 | 31.3
2012-12-12 06:26 | 0 | 0 | 6.4 | 12.24 | 12.15 | 29 | 29.7 | 30.1 | 88.9 | 73 | 29.7 | 55.2 | 159 | 19.7 | 39.1 | -6.52 | 1.49 | 31.4
2012-12-12 06:26 | 0 | 0 | 5.4 | 12.27 | 12.17 | 29.1 | 29.8 | 30.2 | 84.1 | 76.1 | 29.8 | 55.9 | 159 | 19.6 | 39.1 | -6.52 | 1.49 | 31.6
2012-12-12 06:26 | 0 | 0 | 3.9 | 12.28 | 12.15 | 29.2 | 30 | 30.3 | 79.5 | 78.8 | 29.9 | 56.3 | 160 | 19.6 | 39.2 | -6.52 | 1.49 | 31.7
2012-12-12 06:26 | 0 | 0 | 3.7 | 12.3 | 12.17 | 29.3 | 30 | 30.4 | 73.3 | 80.5 | 30.1 | 56.4 | 160 | 19.6 | 39.3 | -6.52 | 1.49 | 31.8
2012-12-12 06:26 | 0 | 0 | 2.6 | 12.32 | 12.21 | 29.3 | 30.1 | 30.5 | 69 | 81.1 | 30.2 | 56.3 | 160 | 19.6 | 39.4 | -6.52 | 1.49 | 32
2012-12-12 06:26 | 0 | 0 | 2.5 | 12.33 | 12.22 | 29.5 | 30.2 | 30.6 | 65.7 | 79.5 | 30.4 | 55.7 | 160 | 19.6 | 39.6 | -6.52 | 1.49 | 32
2012-12-12 06:26 | 0 | 0 | 1.3 | 12.33 | 12.25 | 29.6 | 30.3 | 30.8 | 62.4 | 75.2 | 30.4 | 54.3 | 160 | 19.6 | 39.8 | -6.52 | 1.49 | 32.2
2012-12-12 06:26 | 0 | 0 | 1.7 | 12.34 | 12.2 | 29.7 | 30.5 | 30.9 | 59.2 | 70.8 | 30.6 | 52.6 | 160 | 19.6 | 40 | -6.52 | 1.49 | 32.3
2012-12-12 06:26 | 0 | 0 | 0.1 | 12.31 | 12.19 | 29.8 | 30.5 | 31 | 56.3 | 65.9 | 30.7 | 50.7 | 160 | 19.5 | 40.2 | -6.52 | 1.49 | 32.4
2012-12-12 06:26 | 0 | 0 | 0.6 | 12.3 | 12.21 | 30 | 30.6 | 31.2 | 54.3 | 62.1 | 30.8 | 48.8 | 160 | 19.5 | 40.6 | -6.52 | 1.49 | 32.5
2012-12-12 06:27 | 0 | 0 | -1.5 | 12.33 | 12.27 | 30.1 | 30.8 | 31.3 | 52.1 | 58.8 | 31 | 47 | 115 | 19.5 | 40.9 | -6.52 | 1.49 | 32.7
2012-12-12 06:27 | 0 | 0 | -2.3 | 8.77 | 1.85 | 30.3 | 31 | 31.4 | 51.3 | 57.3 | 30.9 | 46 | 21 | 19.5 | 41 | -6.51 | 1.49 | 32.5
2012-12-12 06:27 | 0 | 0 | -3.1 | 2.88 | 2.44 | 30.4 | 31.1 | 31.2 | 51.8 | 57.1 | 30.7 | 45.8 | 18 | 19.4 | 41 | -6.51 | 1.49 | 32.1
2012-12-12 06:27 | 0 | 0 | -3.2 | 2.57 | 2.41 | 30.6 | 31.3 | 31.2 | 52.4 | 56.6 | 30.7 | 45.6 | 18 | 19.4 | 41 | -6.51 | 1.49 | 31.8
2012-12-12 06:27 | 0 | 0 | -4.2 | 2.5 | 2.4 | 30.7 | 31.4 | 31.2 | 52.4 | 56.1 | 30.7 | 45.5 | 17 | 19.4 | 41 | -6.51 | 1.49 | 31.6
2012-12-12 06:27 | 0 | 0 | -5.1 | 2.46 | 2.38 | 30.9 | 31.5 | 31.2 | 52.3 | 55.5 | 30.7 | 45.4 | 17 | 19.4 | 41 | -6.51 | 1.49 | 31.4
2012-12-12 06:27 | 0 | 0 | -5.4 | 2.43 | 2.39 | 31 | 31.7 | 31.2 | 52.2 | 55 | 30.7 | 45.3 | 16 | 19.4 | 41 | -6.51 | 1.49 | 31.4
2012-12-12 06:27 | 0 | 0 | -5.7 | 2.43 | 2.36 | 31.1 | 31.8 | 31.2 | 52 | 54.5 | 30.7 | 45.1 | 17 | 19.4 | 41 | -6.51 | 1.49 | 31.3
2012-12-12 06:27 | 0 | 0 | -5.7 | 2.41 | 2.35 | 31.3 | 31.9 | 31.1 | 51.9 | 54 | 30.7 | 45 | 17 | 19.4 | 41 | -6.51 | 1.49 | 31.3
2012-12-12 06:27 | 0 | 0 | -6.6 | 2.38 | 2.35 | 31.4 | 32 | 31.1 | 51.7 | 53.6 | 30.7 | 44.8 | 17 | 19.4 | 41 | -6.51 | 1.49 | 31.3
2012-12-12 06:27 | 0 | 0 | -6.4 | 2.38 | 2.33 | 31.6 | 32.1 | 31.1 | 51.6 | 53.2 | 30.7 | 44.7 | 17 | 19.3 | 40.9 | -6.51 | 1.49 | 31.3
2012-12-12 06:27 | 0 | 0 | -7.1 | 2.36 | 2.33 | 31.7 | 32.3 | 31.1 | 51.6 | 52.8 | 30.7 | 44.4 | 16 | 19.4 | 40.9 | -6.51 | 1.49 | 31.2
2012-12-12 06:28 | 0 | 0 | -7.5 | 2.83 | 2.47 | 31.9 | 32.4 | 31.1 | 51.4 | 52.5 | 30.7 | 44.2 | 16 | 19.4 | 41 | -6.51 | 1.49 | 31.1
2012-12-12 06:28 | 0 | 0 | -7.9 | 2.35 | 2.27 | 32.1 | 32.5 | 31.1 | 51.3 | 52.1 | 30.7 | 44 | 17 | 19.4 | 41.1 | -6.51 | 1.49 | 31.1
2012-12-12 06:28 | 0 | 0 | -7.9 | 2.31 | 2.32 | 32.2 | 32.6 | 31.1 | 51.2 | 51.9 | 30.7 | 43.8 | 17 | 19.3 | 40.9 | -6.51 | 1.49 | 31.1
2012-12-12 06:28 | 0 | 0 | -8.9 | 2.32 | 2.3 | 32.3 | 32.7 | 31.1 | 51.1 | 51.6 | 30.7 | 43.6 | 16 | 19.4 | 40.8 | -6.51 | 1.49 | 31.1
2012-12-12 06:28 | 0 | 0 | -8.7 | 2.31 | 2.31 | 32.4 | 32.9 | 31.1 | 51 | 51.4 | 30.7 | 43.5 | 17 | 19.3 | 40.8 | -6.51 | 1.49 | 31.1
2012-12-12 06:28 | 0 | 0 | -9.1 | 2.32 | 2.28 | 32.5 | 33 | 31.1 | 50.9 | 51.3 | 30.7 | 43.3 | 17 | 19.3 | 40.8 | -6.51 | 1.49 | 31.1
2012-12-12 06:28 | 0 | 0 | -8.6 | 2.32 | 2.29 | 32.6 | 33 | 31.1 | 50.8 | 51.1 | 30.7 | 43.2 | 17 | 19.3 | 40.7 | -6.51 | 1.49 | 31
2012-12-12 06:28 | 0 | 0 | 23.1 | 2.3 | 2.28 | 32.7 | 33.1 | 31.1 | 50.7 | 51 | 30.7 | 43 | 16 | 19.2 | 40.7 | -6.51 | 1.49 | 31
2012-12-12 06:28 | 0 | 0 | 23.4 | 2.31 | 2.28 | 32.8 | 33.2 | 31.1 | 50.6 | 50.9 | 30.7 | 42.9 | 16 | 19.2 | 40.7 | -6.51 | 1.49 | 31
2012-12-12 06:28 | 0 | 0 | 22.2 | 2.3 | 2.28 | 32.9 | 33.2 | 31.1 | 50.5 | 50.8 | 30.7 | 42.8 | 16 | 19.2 | 40.7 | -6.51 | 1.49 | 31
2012-12-12 06:28 | 0 | 0 | 21.8 | 2.3 | 2.29 | 33 | 33.3 | 31.1 | 50.4 | 50.7 | 30.7 | 42.6 | 17 | 19.2 | 40.7 | -6.51 | 1.49 | 31
2012-12-12 06:29 | 0 | 0 | 22.2 | 2.29 | 2.26 | 33.1 | 33.3 | 31.1 | 50.3 | 50.6 | 30.7 | 42.5 | 17 | 19.2 | 40.7 | -6.51 | 1.49 | 31
2012-12-12 06:29 | 0 | 0 | 21 | 2.28 | 2.26 | 33.1 | 33.3 | 31.2 | 50.2 | 50.5 | 30.8 | 42.4 | 16 | 19.2 | 40.7 | -6.51 | 1.49 | 30.9
2012-12-12 06:29 | 0 | 0 | 21 | 2.27 | 2.26 | 33.2 | 33.3 | 31.2 | 50.1 | 50.4 | 30.8 | 42.4 | 16 | 19.2 | 40.6 | -6.51 | 1.49 | 30.9
2012-12-12 06:29 | 0 | 0 | 20.8 | 2.28 | 2.24 | 33.2 | 33.3 | 31.2 | 50 | 50.3 | 30.8 | 42.3 | 14 | 19.2 | 40.6 | -6.51 | 1.49 | 30.8
2012-12-12 06:29 | 0 | 0 | 20.1 | 1.97 | 0 | 33.2 | 33.3 | 31.2 | 49.9 | 50.1 | 30.6 | 42.2 | 4 | 19.2 | 40.6 | -6.51 | 1.49 | 30.4
2012-12-12 06:29 | 0 | 0 | 19.6 | 0 | 0 | 32.9 | 33.1 | 30.8 | 49.6 | 49.7 | 30.1 | 42.2 | 5 | 19.2 | 40.4 | -6.51 | 1.49 | 30.3
2012-12-12 06:29 | 0 | 0 | 20.1 | 0 | 0 | 32.6 | 32.9 | 30.6 | 49.3 | 49.3 | 29.8 | 42.2 | 4 | 19.2 | 40.2 | -6.51 | 1.49 | 30.3
2012-12-12 06:29 | 0 | 0 | 19.5 | 0 | 0 | 32.4 | 32.6 | 30.4 | 49.1 | 49 | 29.6 | 42.2 | 4 | 19.2 | 40.1 | -6.51 | 1.49 | 30.2
2012-12-12 06:29 | 0 | 0 | 19.4 | 0 | 0 | 32.2 | 32.5 | 30.2 | 49 | 48.7 | 29.4 | 42.2 | 3 | 19.2 | 40 | -6.51 | 1.49 | 30.2
2012-12-12 06:29 | 0 | 0 | 19.3 | 0 | 0 | 32 | 32.4 | 30.1 | 48.9 | 48.6 | 29.3 | 42.2 | 3 | 19.2 | 40 | -6.51 | 1.49 | 30.2
2012-12-12 06:29 | 0 | 0 | 18.6 | 0 | 0 | 32 | 32.2 | 30 | 48.8 | 48.4 | 29.2 | 42.2 | 3 | 19.2 | 40 | -6.51 | 1.49 | 30.1
2012-12-12 06:30 | 0 | 0 | 19.1 | 0 | 0 | 32 | 31.9 | 29.9 | 48.8 | 48.2 | 29.1 | 42.2 | 3 | 19.2 | 40 | -6.51 | 1.49 | 30.1
2012-12-12 06:30 | 0 | 0 | 18.5 | 0 | 0 | 32 | 31.9 | 29.8 | 48.7 | 47.9 | 28.9 | 42.2 | 3 | 19.2 | 40 | -6.51 | 1.49 | 30
2012-12-12 06:30 | 0 | 0 | 18.9 | 0 | 0 | 32 | 31.7 | 29.7 | 48.6 | 47.7 | 28.8 | 42.2 | 3 | 19.2 | 39.9 | -6.51 | 1.49 | 29.9
2012-12-12 06:30 | 0 | 0 | 17.5 | 0 | 0 | 31.9 | 31.6 | 29.6 | 48.5 | 47.6 | 28.6 | 42.2 | 3 | 19.2 | 39.9 | -6.51 | 1.49 | 29.8
2012-12-12 06:30 | 0 | 0 | 17.8 | 0 | 0 | 31.6 | 31.3 | 29.4 | 48.4 | 47.4 | 28.6 | 42.1 | 3 | 19.2 | 39.8 | -6.51 | 1.49 | 29.8
2012-12-12 06:30 | 0 | 0 | 17.8 | 0 | 0 | 31.3 | 31 | 29.3 | 48.3 | 47.2 | 28.4 | 42.1 | 3 | 19.2 | 39.8 | -6.51 | 1.49 | 29.7
2012-12-12 06:30 | 0 | 0 | 18.4 | 0 | 0 | 31.1 | 30.7 | 29.1 | 48.1 | 47 | 28.3 | 42.1 | 3 | 19.2 | 39.8 | -6.51 | 1.49 | 29.6
2012-12-12 06:30 | 0 | 0 | 18 | 0 | 0 | 30.9 | 30.4 | 29.1 | 47.9 | 46.9 | 28.1 | 42.1 | 2 | 19.2 | 39.8 | -6.51 | 1.49 | 29.6
2012-12-12 06:30 | 0 | 0 | 34.5 | 0 | 0 | 30.7 | 30.2 | 29 | 47.7 | 46.7 | 28 | 42.1 | 3 | 19.2 | 39.8 | -6.51 | 1.49 | 29.6
2012-12-12 06:30 | 0 | 0 | 34.7 | 0 | 0 | 30.6 | 29.9 | 28.8 | 47.6 | 46.6 | 27.8 | 42 | 3 | 19.2 | 39.7 | -6.51 | 1.49 | 29.6
2012-12-12 06:30 | 0 | 0 | 35.3 | 0 | 0 | 30.4 | 29.8 | 28.7 | 47.4 | 46.5 | 27.7 | 42 | 3 | 19.2 | 39.6 | -6.51 | 1.49 | 29.6
2012-12-12 06:31 | 0 | 0 | 35.3 | 0 | 0 | 30.4 | 29.7 | 28.6 | 47.3 | 46.4 | 27.6 | 42 | 2 | 19.2 | 39.6 | -6.51 | 1.49 | 29.6
2012-12-12 06:31 | 0 | 0 | 35.4 | 0 | 0 | 30.3 | 29.6 | 28.4 | 47.1 | 46.3 | 27.5 | 42 | 3 | 19.2 | 39.5 | -6.51 | 1.49 | 29.6
2012-12-12 06:31 | 0 | 0 | 35 | 0 | 0 | 30.2 | 29.5 | 28.3 | 46.9 | 46.1 | 27.5 | 42 | 2 | 19.2 | 39.5 | -6.51 | 1.49 | 29.5
2012-12-12 06:31 | 0 | 0 | 34.8 | 0 | 0 | 30.1 | 29.4 | 28.2 | 46.7 | 46 | 27.4 | 42 | 3 | 19.2 | 39.5 | -6.51 | 1.49 | 29.5
2012-12-12 06:31 | 0 | 0 | 34.4 | 0 | 0 | 30 | 29.2 | 28.1 | 46.5 | 45.8 | 27.2 | 42 | 2 | 19.2 | 39.5 | -6.51 | 1.49 | 29.4
2012-12-12 06:31 | 0 | 0 | 34.1 | 0 | 0 | 29.9 | 29 | 28 | 46.3 | 45.7 | 27.1 | 42 | 3 | 19.2 | 39.5 | -6.51 | 1.49 | 29.4
2012-12-12 06:31 | 0 | 0 | 34.4 | 0 | 0 | 29.8 | 28.8 | 27.8 | 46.1 | 45.7 | 27 | 42 | 3 | 19.2 | 39.5 | -6.51 | 1.49 | 29.3
2012-12-12 06:31 | 0 | 0 | 33.9 | 0 | 0 | 29.8 | 28.6 | 27.7 | 45.8 | 45.5 | 26.8 | 41.9 | 3 | 19.2 | 39.4 | -6.51 | 1.49 | 29.3
2012-12-12 06:31 | 0 | 0 | 34.1 | 0 | 0 | 29.7 | 28.5 | 27.5 | 45.6 | 45.3 | 26.7 | 41.9 | 2 | 19.2 | 39.4 | -6.51 | 1.49 | 29.2
2012-12-12 06:31 | 0 | 0 | 33.8 | 0 | 0 | 29.6 | 28.4 | 27.4 | 45.4 | 45.2 | 26.6 | 41.9 | 2 | 19.2 | 39.4 | -6.51 | 1.49 | 29.2
2012-12-12 06:31 | 0 | 0 | 33.6 | 0 | 0 | 29.5 | 28.3 | 27.3 | 45.4 | 45 | 26.4 | 41.9 | 2 | 19.2 | 39.5 | -6.51 | 1.49 | 29.2
2012-12-12 06:31 | 0 | 0 | 34.1 | 0 | 0 | 29.4 | 28.3 | 27.3 | 45.3 | 44.9 | 26.3 | 41.8 | 2 | 19.2 | 39.4 | -6.51 | 1.49 | 29.2
2012-12-12 06:32 | 0 | 0 | 33.7 | 0 | 0 | 29.3 | 28.2 | 27.1 | 45.1 | 44.8 | 26.2 | 41.8 | 2 | 19.2 | 39.4 | -6.51 | 1.49 | 29.1
2012-12-12 06:32 | 0 | 0 | 39.3 | 0 | 0 | 29.2 | 28 | 27 | 45 | 44.6 | 26.1 | 41.8 | 2 | 19.2 | 39.4 | -6.51 | 1.49 | 29.1
2012-12-12 06:32 | 0 | 0 | 39.8 | 0 | 0 | 29.1 | 27.9 | 26.9 | 44.8 | 44.4 | 26 | 41.8 | 3 | 19.2 | 39.4 | -6.51 | 1.49 | 29
2012-12-12 06:32 | 0 | 0 | 39.3 | 0 | 0 | 29 | 27.7 | 26.8 | 44.7 | 44.3 | 25.9 | 41.8 | 2 | 19.1 | 39.4 | -6.51 | 1.49 | 28.9
2012-12-12 06:32 | 0 | 0 | 40 | 0 | 0 | 28.9 | 27.6 | 26.7 | 44.6 | 44.3 | 25.9 | 41.8 | 2 | 19.1 | 39.3 | -6.51 | 1.49 | 28.8
2012-12-12 06:32 | 0 | 0 | 39.8 | 0 | 0 | 28.9 | 27.4 | 26.5 | 44.4 | 44.1 | 25.7 | 41.8 | 2 | 19.1 | 39.3 | -6.51 | 1.49 | 28.8
2012-12-12 06:32 | 0 | 0 | 40 | 0 | 0 | 28.8 | 27.4 | 26.4 | 44.3 | 44 | 25.6 | 41.8 | 2 | 19.1 | 39.3 | -6.51 | 1.49 | 28.8
2012-12-12 06:32 | 0 | 0 | 41.7 | 0 | 0 | 28.7 | 27.3 | 26.3 | 44.2 | 43.8 | 25.5 | 41.9 | 2 | 19.2 | 39.3 | -6.51 | 1.49 | 28.8
2012-12-12 06:32 | 0 | 0 | 41.4 | 0 | 0 | 28.7 | 27.1 | 26.2 | 44.1 | 43.7 | 25.4 | 41.9 | 2 | 19.2 | 39.3 | -6.51 | 1.49 | 28.7
2012-12-12 06:32 | 0 | 0 | 41.4 | 0 | 0 | 28.6 | 27 | 26.1 | 44 | 43.6 | 25.2 | 41.9 | 2 | 19.2 | 39.3 | -6.51 | 1.49 | 28.7
2012-12-12 06:32 | 0 | 0 | 40.7 | 0 | 0 | 28.5 | 26.9 | 26.1 | 43.8 | 43.4 | 25.1 | 42 | 3 | 19.2 | 39.3 | -6.51 | 1.49 | 28.7
2012-12-12 06:33 | 0 | 0 | 40.3 | 0 | 0 | 28.4 | 26.7 | 26.1 | 43.6 | 43.3 | 25 | 42.1 | 1 | 19.2 | 39.3 | -6.51 | 1.49 | 28.7
2012-12-12 06:33 | 0 | 0 | 41.6 | 0 | 0 | 28.3 | 26.6 | 26 | 43.5 | 43.2 | 24.9 | 42.1 | 3 | 19.2 | 39.2 | -6.51 | 1.49 | 28.6
2012-12-12 06:33 | 0 | 0 | 42.5 | 0 | 0 | 28.2 | 26.5 | 25.9 | 43.3 | 43.1 | 24.7 | 42.1 | 3 | 19.2 | 39.2 | -6.51 | 1.49 | 28.6
2012-12-12 06:33 | 0 | 0 | 42 | 0 | 0 | 28.1 | 26.4 | 25.8 | 43.3 | 43 | 24.6 | 42.2 | 2 | 19.2 | 39.2 | -6.51 | 1.49 | 28.5
2012-12-12 06:33 | 0 | 0 | 41.9 | 0 | 0 | 28.1 | 26.2 | 25.6 | 43.1 | 42.8 | 24.5 | 42.2 | 2 | 19.2 | 39.2 | -6.51 | 1.49 | 28.5
2012-12-12 06:33 | 0 | 0 | 42.4 | 0 | 0 | 28 | 26.1 | 25.5 | 43 | 42.7 | 24.3 | 42.2 | 3 | 19.2 | 39.2 | -6.51 | 1.49 | 28.5
2012-12-12 06:33 | 0 | 0 | 41.5 | 0 | 0 | 27.9 | 26.1 | 25.4 | 42.9 | 42.5 | 24.2 | 42.2 | 1 | 19.2 | 39.2 | -6.51 | 1.49 | 28.5
2012-12-12 06:33 | 0 | 0 | 41.7 | 0 | 0 | 27.8 | 26 | 25.4 | 42.8 | 42.4 | 24.2 | 42.2 | 2 | 19.2 | 39.1 | -6.51 | 1.49 | 28.5
2012-12-12 06:33 | 0 | 0 | 41.7 | 0 | 0 | 27.7 | 25.8 | 25.3 | 42.7 | 42.2 | 24.1 | 42.2 | 1 | 19.2 | 39.1 | -6.51 | 1.49 | 28.5
2012-12-12 06:33 | 0 | 0 | 41.1 | 0 | 0 | 27.6 | 25.7 | 25.2 | 42.6 | 42.1 | 23.9 | 42.2 | 2 | 19.2 | 39.1 | -6.51 | 1.49 | 28.5
2012-12-12 06:33 | 0 | 0 | 41.7 | 0 | 0 | 27.5 | 25.6 | 25.1 | 42.5 | 42 | 23.8 | 42.2 | 2 | 19.2 | 39.1 | -6.51 | 1.49 | 28.5
2012-12-13 21:58 | 0 | 0 | -304.6 | 14.38 | 13.98 | 19.7 | 19 | 20.6 | 18.1 | 20.7 | 20.1 | 19.4 | 191 | 30 | 22.8 | -6.53 | 1.41 | 22.6
2012-12-13 21:58 | 0 | 0 | -305.2 | 14.2 | 13.81 | 20.1 | 19.4 | 20.9 | 18.4 | 21.1 | 20.5 | 19.7 | 190 | 30 | 22.7 | -6.53 | 1.41 | 22.8
2012-12-13 21:58 | 0 | 0 | -305.1 | 14.19 | 13.82 | 20.4 | 19.8 | 21.3 | 18.7 | 21.3 | 20.9 | 20.1 | 188 | 30 | 22.7 | -6.53 | 1.41 | 23
2012-12-13 21:58 | 0 | 0 | -305.2 | 14.19 | 13.79 | 20.8 | 20.1 | 21.7 | 19.1 | 21.6 | 21.2 | 20.4 | 187 | 30 | 22.7 | -6.53 | 1.41 | 23.1
2012-12-13 21:58 | 0 | 0 | -305.4 | 14.21 | 13.8 | 21.1 | 20.4 | 22 | 19.4 | 21.8 | 21.5 | 20.7 | 187 | 30 | 22.7 | -6.53 | 1.41 | 23.3
2012-12-13 21:58 | 0 | 0 | -305.4 | 14.21 | 13.81 | 21.3 | 20.6 | 22.3 | 19.8 | 21.9 | 21.7 | 21 | 186 | 30 | 22.6 | -6.53 | 1.41 | 23.5
2012-12-13 21:59 | 0 | 0 | -305.4 | 14.24 | 13.84 | 21.5 | 20.8 | 22.5 | 20.2 | 22.1 | 21.9 | 21.2 | 186 | 30 | 22.6 | -6.53 | 1.41 | 23.7
2012-12-13 21:59 | 0 | 0 | -305.4 | 14.25 | 13.82 | 21.7 | 21 | 22.6 | 20.5 | 22.3 | 22.1 | 21.4 | 184 | 30 | 22.6 | -6.53 | 1.41 | 23.8
2012-12-13 21:59 | 0 | 0 | -305.4 | 14.24 | 13.82 | 21.9 | 21.2 | 22.8 | 20.8 | 22.4 | 22.3 | 21.7 | 184 | 30 | 22.5 | -6.53 | 1.4 | 24
2012-12-13 21:59 | 0 | 0 | -305.6 | 14.24 | 13.81 | 22 | 21.3 | 22.9 | 21.1 | 22.6 | 22.4 | 21.9 | 182 | 30 | 22.5 | -6.53 | 1.4 | 24.1
2012-12-13 21:59 | 0 | 0 | -305.7 | 14.27 | 13.84 | 22.1 | 21.4 | 23.1 | 21.4 | 22.7 | 22.6 | 22 | 181 | 30 | 22.5 | -6.53 | 1.4 | 24.2
2012-12-13 21:59 | 0 | 0 | -305.5 | 14.3 | 13.86 | 22.3 | 21.6 | 23.3 | 21.6 | 22.9 | 22.7 | 22.2 | 181 | 30 | 22.5 | -6.53 | 1.4 | 24.3
2012-12-13 21:59 | 0 | 0 | -305.6 | 14.35 | 13.84 | 22.5 | 21.8 | 23.5 | 0 | 0 | 0 | 0 | 0 | 0 | 0 | 0 | 0 | 0
2012-12-13 22:02 | 0 | 0 | -303.1 | 14.16 | 14.06 | 24.3 | 23.7 | 25.5 | 24.5 | 25 | 24.9 | 24.8 | 175 | 30 | 18.2 | -6.53 | 1.39 | 25.4
2012-12-13 22:02 | 0 | 0 | -301.8 | 14.14 | 14.05 | 24.4 | 23.7 | 25.5 | 24.6 | 25 | 24.9 | 24.8 | 175 | 30 | 18.2 | -6.53 | 1.39 | 25.4
2012-12-13 22:02 | 0 | 0 | -302.9 | 14.14 | 14.08 | 24.5 | 23.8 | 25.6 | 24.6 | 25.1 | 25 | 24.9 | 176 | 30 | 18.1 | -6.53 | 1.39 | 25.5
2012-12-13 22:02 | 0 | 0 | -303 | 14.18 | 14.09 | 24.6 | 23.9 | 25.7 | 24.7 | 25.2 | 25.1 | 25 | 176 | 30 | 18.1 | -6.53 | 1.39 | 25.5
2012-12-13 22:02 | 0 | 0 | -301.6 | 14.2 | 14.1 | 24.7 | 24 | 25.7 | 24.7 | 25.3 | 25.1 | 25 | 176 | 30 | 18 | -6.53 | 1.39 | 25.5
2012-12-13 22:02 | 0 | 0 | -298 | 14.18 | 14.07 | 24.8 | 24.1 | 25.8 | 24.8 | 25.3 | 25.3 | 25.1 | 175 | 30 | 18 | -6.53 | 1.39 | 25.5
2012-12-13 22:02 | 0 | 0 | -287.3 | 14.18 | 14.04 | 24.9 | 24.2 | 25.9 | 24.8 | 25.4 | 25.4 | 25.2 | 175 | 30 | 17.9 | -6.53 | 1.39 | 25.5
2012-12-13 22:02 | 0 | 0 | -286 | 14.17 | 14.09 | 25 | 24.3 | 25.9 | 24.9 | 25.5 | 25.4 | 25.2 | 175 | 30 | 17.9 | -6.53 | 1.39 | 25.5
2012-12-13 22:02 | 0 | 0 | -284.5 | 14.18 | 14.06 | 25.1 | 24.4 | 26 | 25 | 25.6 | 25.5 | 25.3 | 175 | 30 | 17.9 | -6.53 | 1.39 | 25.5
2012-12-13 22:02 | 0 | 0 | -289.8 | 14.18 | 14.13 | 25.2 | 24.5 | 26.1 | 25 | 25.7 | 25.6 | 25.4 | 177 | 30 | 17.9 | -6.53 | 1.39 | 25.5
2012-12-13 22:02 | 0 | 0 | -287.8 | 14.23 | 14.12 | 25.3 | 24.6 | 26.2 | 25.1 | 25.7 | 25.7 | 25.5 | 177 | 30 | 17.9 | -6.53 | 1.39 | 25.5
2012-12-13 22:03 | 0 | 0 | -286.8 | 14.24 | 14.11 | 25.3 | 24.6 | 26.2 | 25.2 | 25.8 | 25.8 | 25.5 | 177 | 30 | 17.9 | -6.53 | 1.39 | 25.5
2012-12-13 22:03 | 0 | 0 | -284 | 14.25 | 14.13 | 25.4 | 24.7 | 26.3 | 25.3 | 25.9 | 25.8 | 25.6 | 176 | 30 | 18 | -6.53 | 1.39 | 25.5
2012-12-13 22:03 | 0 | 0 | -289.5 | 14.23 | 14.14 | 25.4 | 24.7 | 26.4 | 25.3 | 25.9 | 25.9 | 25.7 | 177 | 30 | 18 | -6.53 | 1.39 | 25.5
2012-12-13 22:03 | 0 | 0 | -285.6 | 14.25 | 14.14 | 25.4 | 24.8 | 26.5 | 25.4 | 25.9 | 25.9 | 25.7 | 177 | 30 | 18.1 | -6.53 | 1.39 | 25.5
2012-12-13 22:03 | 0 | 0 | -284.8 | 14.26 | 14.16 | 25.4 | 24.8 | 26.5 | 25.6 | 25.9 | 26 | 25.8 | 177 | 30 | 18.3 | -6.53 | 1.39 | 25.6
2012-12-13 22:03 | 0 | 0 | -280.5 | 14.26 | 14.16 | 25.5 | 24.8 | 26.5 | 25.6 | 25.9 | 26 | 25.8 | 177 | 30 | 18.4 | -6.53 | 1.39 | 25.6
2012-12-13 22:03 | 0 | 0 | -272.1 | 14.27 | 14.17 | 25.5 | 24.8 | 26.6 | 25.7 | 25.9 | 26 | 25.8 | 177 | 30 | 18.5 | -6.53 | 1.39 | 25.6
2012-12-13 22:03 | 0 | 0 | -271.4 | 14.28 | 14.17 | 25.5 | 24.8 | 26.6 | 25.7 | 25.9 | 26 | 25.9 | 177 | 30 | 18.7 | -6.53 | 1.39 | 25.6
2012-12-13 22:03 | 0 | 0 | -274 | 14.27 | 14.16 | 25.5 | 24.8 | 26.6 | 25.7 | 25.9 | 26 | 25.9 | 177 | 30 | 18.8 | -6.53 | 1.39 | 25.6
2012-12-13 22:03 | 0 | 0 | -288.9 | 14.29 | 14.17 | 25.5 | 24.8 | 26.6 | 25.7 | 25.9 | 26 | 25.9 | 177 | 30 | 18.9 | -6.53 | 1.39 | 25.6
2012-12-13 22:03 | 0 | 0 | -281.1 | 14.27 | 14.19 | 25.5 | 24.8 | 26.6 | 25.8 | 25.9 | 26 | 25.9 | 177 | 30 | 19.1 | -6.53 | 1.39 | 25.6
2012-12-13 22:03 | 0 | 0 | -282.9 | 14.29 | 14.18 | 25.5 | 24.8 | 26.6 | 25.8 | 25.9 | 26 | 25.9 | 177 | 30 | 19.3 | -6.53 | 1.39 | 25.6
2012-12-13 22:04 | 0 | 0 | -285.5 | 14.29 | 14.19 | 25.5 | 24.8 | 26.6 | 25.9 | 25.9 | 26 | 25.9 | 177 | 30 | 19.5 | -6.53 | 1.39 | 25.6
2012-12-13 22:04 | 0 | 0 | -286 | 14.26 | 14.17 | 25.5 | 24.8 | 26.6 | 25.9 | 25.9 | 26 | 26 | 177 | 30 | 19.6 | -6.53 | 1.39 | 25.6
2012-12-13 22:04 | 0 | 0 | -289.1 | 14.29 | 14.18 | 25.5 | 24.8 | 26.6 | 25.9 | 26 | 26 | 26 | 177 | 30 | 19.7 | -6.53 | 1.39 | 25.8
2012-12-13 22:04 | 0 | 0 | -287.1 | 14.27 | 14.19 | 25.5 | 24.9 | 26.6 | 25.9 | 26 | 26.1 | 26 | 177 | 30 | 19.9 | -6.53 | 1.39 | 26
2012-12-13 22:04 | 0 | 0 | -289.5 | 14.29 | 14.19 | 25.5 | 24.9 | 26.6 | 25.9 | 26 | 26.1 | 26 | 177 | 30 | 20 | -6.53 | 1.39 | 26.1
2012-12-13 22:04 | 0 | 0 | -292.1 | 14.28 | 14.21 | 25.5 | 24.9 | 26.6 | 25.9 | 26 | 26.1 | 26 | 177 | 30 | 20.1 | -6.53 | 1.39 | 26.1
2012-12-13 22:04 | 0 | 0 | -291.9 | 14.26 | 14.19 | 25.5 | 24.9 | 26.6 | 25.9 | 26 | 26.1 | 26 | 177 | 30 | 20.2 | -6.53 | 1.39 | 26.1
2012-12-13 22:04 | 0 | 0 | -277.6 | 14.27 | 14.18 | 25.5 | 24.9 | 26.6 | 25.9 | 26 | 26.1 | 26 | 178 | 30 | 20.4 | -6.53 | 1.39 | 26.1
2012-12-13 22:04 | 0 | 0 | -280.7 | 14.36 | 14.24 | 25.5 | 24.9 | 26.6 | 25.9 | 26 | 26.1 | 26 | 118 | 30 | 20.5 | -6.53 | 1.39 | 26.1
2012-12-13 22:04 | 0 | 0 | -284.4 | 11.53 | 11.35 | 25.5 | 24.9 | 26.6 | 25.9 | 26 | 26.1 | 26 | 117 | 30 | 20.6 | -6.53 | 1.39 | 26.1
2012-12-13 22:04 | 0 | 0 | -295.8 | 11.44 | 11.31 | 25.5 | 24.9 | 26.6 | 25.9 | 26 | 26.1 | 26 | 115 | 30 | 20.7 | -6.53 | 1.38 | 26.1
2012-12-13 22:05 | 0 | 0 | -286.7 | 11.36 | 11.35 | 25.5 | 24.9 | 26.6 | 25.9 | 26 | 26.1 | 26 | 117 | 30 | 20.8 | -6.53 | 1.38 | 26.1
2012-12-13 22:05 | 0 | 0 | -273.8 | 10.88 | 9.71 | 25.6 | 24.9 | 26.6 | 25.9 | 26 | 26.1 | 26 | 91 | 30 | 20.9 | -6.53 | 1.38 | 26
2012-12-13 22:05 | 0 | 0 | -282.8 | 9.97 | 7.91 | 25.7 | 25 | 26.6 | 25.9 | 26 | 26.1 | 26 | 65 | 30 | 20.9 | -6.53 | 1.38 | 25.9
2012-12-13 22:05 | 0 | 0 | -284 | 8.45 | 8.06 | 25.8 | 25.1 | 26.6 | 25.9 | 26 | 26.1 | 26 | 63 | 29.9 | 21 | -6.53 | 1.38 | 25.8
2012-12-13 22:05 | 0 | 0 | -278.9 | 8.26 | 8.08 | 25.9 | 25.2 | 26.6 | 25.9 | 26.1 | 26.2 | 26 | 62 | 30 | 21 | -6.53 | 1.38 | 25.8
2012-12-13 22:05 | 0 | 0 | -281.4 | 8.21 | 8.08 | 25.9 | 25.3 | 26.6 | 25.9 | 26.1 | 26.2 | 26 | 62 | 30 | 21.1 | -6.53 | 1.38 | 25.8
2012-12-13 22:05 | 0 | 0 | -279.4 | 8.19 | 8.1 | 26 | 25.3 | 26.6 | 25.9 | 26.1 | 26.2 | 26 | 62 | 30 | 21.1 | -6.53 | 1.38 | 25.8
2012-12-13 22:05 | 0 | 0 | -303.2 | 8.16 | 8.1 | 26 | 25.4 | 26.6 | 25.9 | 26.2 | 26.3 | 26 | 62 | 30 | 21.2 | -6.53 | 1.38 | 25.8
2012-12-13 22:05 | 0 | 0 | -279.2 | 8.15 | 8.05 | 26.1 | 25.5 | 26.6 | 25.9 | 26.2 | 26.3 | 26 | 61 | 30 | 21.2 | -6.53 | 1.38 | 25.9
2012-12-13 22:05 | 0 | 0 | -283.5 | 8.13 | 8.04 | 26.1 | 25.5 | 26.7 | 25.9 | 26.2 | 26.3 | 26 | 61 | 30 | 21.3 | -6.53 | 1.38 | 26
2012-12-13 22:05 | 0 | 0 | -285.5 | 8.11 | 7.32 | 26.3 | 25.5 | 26.7 | 25.9 | 26.2 | 26.4 | 26.1 | 22 | 30 | 21.3 | -6.53 | 1.38 | 25.8
2012-12-13 22:06 | 0 | 0 | -287.5 | 5.31 | 0 | 26.3 | 25.6 | 26.7 | 25.9 | 26.1 | 26.3 | 26.1 | 2 | 30 | 21.3 | -6.53 | 1.38 | 25.2
2012-12-13 22:06 | 0 | 0 | -289.2 | 1.13 | 0 | 26.4 | 25.6 | 26.6 | 25.7 | 25.8 | 26.1 | 26.1 | 0 | 30 | 21.3 | -6.53 | 1.38 | 24.9
2012-12-13 22:06 | 0 | 0 | -291.5 | 0 | 0 | 26.4 | 25.7 | 26.4 | 25.6 | 25.5 | 26 | 26 | 0 | 30 | 21.3 | -6.53 | 1.38 | 24.7
2012-12-13 22:06 | 0 | 0 | -286.1 | 0 | 0 | 26.4 | 25.7 | 26.2 | 25.4 | 25.4 | 25.8 | 26 | 0 | 30 | 21.3 | -6.53 | 1.38 | 24.6
2012-12-13 22:06 | 0 | 0 | -292 | 0 | 0 | 26.5 | 25.7 | 26.1 | 25.3 | 25.3 | 25.7 | 25.9 | 0 | 30 | 21.2 | -6.53 | 1.38 | 24.5
2012-12-13 22:06 | 0 | 0 | -291 | 0 | 0 | 26.6 | 25.8 | 26 | 25.2 | 25.2 | 25.6 | 25.9 | 0 | 30 | 21.2 | -6.53 | 1.38 | 24.5
2012-12-13 22:06 | 0 | 0 | -292.2 | 0 | 0 | 26.6 | 25.8 | 25.9 | 25 | 25 | 25.6 | 25.9 | 0 | 30 | 21.2 | -6.53 | 1.38 | 24.4
2012-12-13 22:06 | 0 | 0 | -288.4 | 0 | 0 | 26.7 | 25.9 | 25.9 | 24.9 | 24.9 | 25.5 | 25.9 | 0 | 30 | 21.1 | -6.53 | 1.38 | 24.4
2012-12-13 22:06 | 0 | 0 | -288.1 | 0 | 0 | 26.8 | 26 | 25.8 | 24.9 | 24.8 | 25.5 | 25.9 | 0 | 30 | 21.1 | -6.53 | 1.38 | 24.3
2012-12-13 22:06 | 0 | 0 | -281.7 | 0 | 0 | 26.9 | 26.1 | 25.8 | 24.8 | 24.7 | 25.4 | 25.8 | 0 | 30 | 21.1 | -6.53 | 1.38 | 24.2
2012-12-13 22:06 | 0 | 0 | -287.8 | 0 | 0 | 27 | 26.2 | 25.8 | 24.8 | 24.6 | 25.3 | 25.8 | 0 | 30 | 21 | -6.53 | 1.38 | 24.2
2012-12-13 22:07 | 0 | 0 | -281.9 | 0 | 0 | 27.1 | 26.3 | 25.7 | 24.7 | 24.5 | 25.3 | 25.8 | 0 | 30 | 21 | -6.53 | 1.38 | 24.1
2012-12-13 22:07 | 0 | 0 | -280.4 | 0 | 0 | 27.3 | 26.4 | 25.6 | 24.6 | 24.4 | 25.3 | 25.8 | 0 | 30 | 21 | -6.53 | 1.38 | 24.1
2012-12-13 22:07 | 0 | 0 | -278.2 | 0 | 0 | 27.4 | 26.7 | 25.5 | 24.6 | 24.3 | 25.3 | 25.7 | 0 | 30 | 20.9 | -6.53 | 1.38 | 24
2012-12-13 22:07 | 0 | 0 | -288 | 0 | 0 | 27.6 | 26.9 | 25.4 | 24.5 | 24.2 | 25.2 | 25.7 | 0 | 30 | 20.9 | -6.53 | 1.38 | 24
2012-12-13 22:07 | 0 | 0 | -289.6 | 0 | 0 | 27.7 | 27 | 25.4 | 24.4 | 24.1 | 25.1 | 25.7 | 0 | 30 | 20.9 | -6.53 | 1.38 | 23.9
2012-12-13 22:07 | 0 | 0 | -286.3 | 0 | 0 | 27.8 | 27.1 | 25.3 | 24.3 | 24 | 25 | 25.6 | 0 | 30 | 20.9 | -6.53 | 1.38 | 23.9
2012-12-13 22:07 | 0 | 0 | -289.7 | 0 | 0 | 27.9 | 27.2 | 25.2 | 24.2 | 24 | 25 | 25.6 | 0 | 30 | 20.9 | -6.53 | 1.38 | 23.8
2012-12-13 22:07 | 0 | 0 | -281.7 | 0 | 0 | 27.9 | 27.3 | 25.1 | 24.1 | 23.9 | 24.9 | 25.6 | 0 | 30 | 20.9 | -6.53 | 1.38 | 23.8
2012-12-13 22:07 | 0 | 0 | -280.1 | 0 | 0 | 28 | 27.3 | 25 | 24 | 23.8 | 24.8 | 25.6 | 0 | 30 | 20.9 | -6.53 | 1.38 | 23.7
2012-12-13 22:07 | 0 | 0 | -282.1 | 0 | 0 | 28 | 27.4 | 25 | 23.9 | 23.7 | 24.7 | 25.5 | 0 | 30 | 20.8 | -6.53 | 1.38 | 23.7
2012-12-13 22:07 | 0 | 0 | -280.4 | 0 | 0 | 28.1 | 27.5 | 24.9 | 23.9 | 23.6 | 24.6 | 25.5 | 0 | 30 | 20.8 | -6.53 | 1.38 | 23.7
2012-12-13 22:08 | 0 | 0 | -279.9 | 0 | 0 | 28.4 | 27.6 | 24.8 | 23.8 | 23.6 | 24.5 | 25.5 | 0 | 30 | 20.8 | -6.53 | 1.38 | 23.6
2012-12-13 22:08 | 0 | 0 | -280.3 | 0 | 0 | 28.5 | 27.7 | 24.8 | 23.7 | 23.5 | 24.5 | 25.5 | 0 | 30 | 20.7 | -6.53 | 1.38 | 23.6
2012-12-13 22:08 | 0 | 0 | -282.1 | 0 | 0 | 28.6 | 27.8 | 24.7 | 23.7 | 23.4 | 24.4 | 25.4 | 0 | 30 | 20.7 | -6.53 | 1.38 | 23.5
2012-12-13 22:08 | 0 | 0 | -279.7 | 0 | 0 | 28.7 | 27.9 | 24.6 | 23.6 | 23.3 | 24.3 | 25.4 | 0 | 30 | 20.7 | -6.53 | 1.38 | 23.5
2012-12-13 22:08 | 0 | 0 | -282.1 | 0 | 0 | 28.7 | 28 | 24.5 | 23.5 | 23.2 | 24.2 | 25.4 | 0 | 30 | 20.7 | -6.53 | 1.38 | 23.4
2012-12-13 22:08 | 0 | 0 | -293.7 | 0 | 0 | 28.7 | 28 | 24.4 | 23.4 | 23.1 | 24.1 | 25.4 | 0 | 30 | 20.7 | -6.53 | 1.38 | 23.4
2012-12-13 22:08 | 0 | 0 | -291.6 | 0 | 0 | 28.7 | 28 | 24.3 | 23.3 | 23.1 | 24.1 | 25.3 | 0 | 30 | 20.6 | -6.53 | 1.38 | 23.3
2012-12-13 22:08 | 0 | 0 | -290.8 | 0 | 0 | 28.7 | 28 | 24.2 | 23.2 | 23 | 24 | 25.3 | 0 | 30 | 20.6 | -6.53 | 1.38 | 23.3
2012-12-13 22:08 | 0 | 0 | -288.7 | 0 | 0 | 28.7 | 28 | 24.2 | 23.2 | 22.9 | 23.9 | 25.3 | 0 | 30 | 20.5 | -6.53 | 1.38 | 23.3
2012-12-13 22:08 | 0 | 0 | -287.6 | 0 | 0 | 28.7 | 28 | 24.1 | 23.2 | 22.9 | 23.8 | 25.3 | 0 | 30 | 20.5 | -6.53 | 1.38 | 23.3
2012-12-13 22:08 | 0 | 0 | -286.6 | 0 | 0 | 28.7 | 28 | 24 | 23.1 | 22.9 | 23.7 | 25.3 | 0 | 30 | 20.5 | -6.53 | 1.38 | 23.3
2012-12-13 22:08 | 0 | 0 | -275.7 | 0 | 0 | 28.7 | 28.1 | 23.9 | 23 | 22.8 | 23.7 | 25.3 | 0 | 30 | 20.5 | -6.53 | 1.38 | 23.2
2012-12-13 22:09 | 0 | 0 | -278.5 | 0 | 0 | 28.7 | 28.1 | 23.8 | 22.9 | 22.7 | 23.6 | 25.3 | 0 | 30 | 20.5 | -6.53 | 1.38 | 23.1
2012-12-13 22:09 | 0 | 0 | -292.7 | 0 | 0 | 28.7 | 28.1 | 23.8 | 22.8 | 22.6 | 23.5 | 25.3 | 0 | 30 | 20.5 | -6.53 | 1.38 | 23.1
2012-12-13 22:09 | 0 | 0 | -289.1 | 0 | 0 | 28.7 | 28.1 | 23.8 | 22.8 | 22.6 | 23.5 | 25.3 | 0 | 30 | 20.5 | -6.53 | 1.38 | 23
2012-12-13 22:09 | 0 | 0 | -290.1 | 0 | 0 | 28.7 | 28.1 | 23.7 | 22.7 | 22.5 | 23.4 | 25.3 | 0 | 30 | 20.4 | -6.53 | 1.38 | 23
2012-12-13 22:09 | 0 | 0 | -288.4 | 0 | 0 | 28.6 | 28 | 23.6 | 22.6 | 22.4 | 23.3 | 25.3 | 0 | 30 | 20.4 | -6.53 | 1.38 | 22.9
2012-12-13 22:09 | 0 | 0 | -288.5 | 0 | 0 | 28.6 | 28 | 23.5 | 22.6 | 22.3 | 23.3 | 25.3 | 0 | 30 | 20.4 | -6.53 | 1.38 | 22.9
2012-12-13 22:09 | 0 | 0 | -289.9 | 0 | 0 | 28.5 | 27.9 | 23.4 | 22.5 | 22.2 | 23.2 | 25.3 | 0 | 30 | 20.3 | -6.53 | 1.38 | 22.8
2012-12-13 22:09 | 0 | 0 | -290.7 | 0 | 0 | 28.5 | 27.9 | 23.4 | 22.4 | 22.1 | 23.1 | 25.3 | 0 | 30 | 20.3 | -6.53 | 1.38 | 22.8
2012-12-13 22:09 | 0 | 0 | -289.7 | 0 | 0 | 28.5 | 27.9 | 23.3 | 22.3 | 22.1 | 23 | 25.3 | 0 | 30 | 20.3 | -6.53 | 1.38 | 22.7
2012-12-13 22:09 | 0 | 0 | -284.8 | 0 | 0 | 28.5 | 27.8 | 23.3 | 22.2 | 22 | 22.9 | 25.3 | 0 | 30 | 20.3 | -6.53 | 1.38 | 22.7
2012-12-13 22:09 | 0 | 0 | -292.1 | 0 | 0 | 28.4 | 27.7 | 23.2 | 22.2 | 21.9 | 22.8 | 25.3 | 0 | 29.9 | 20.3 | -6.53 | 1.38 | 22.7
2012-12-13 22:10 | 0 | 0 | -291.2 | 0 | 0 | 28.3 | 27.6 | 23.1 | 22.1 | 21.8 | 22.7 | 25.3 | 0 | 29.9 | 20.2 | -6.53 | 1.38 | 22.6
2012-12-13 22:10 | 0 | 0 | -291.2 | 0 | 0 | 28.2 | 27.5 | 23 | 22.1 | 21.7 | 22.6 | 25.2 | 0 | 29.9 | 20.2 | -6.53 | 1.38 | 22.6
2012-12-13 22:10 | 0 | 0 | -290.4 | 0 | 0 | 28.1 | 27.4 | 23 | 22.1 | 21.6 | 22.6 | 25.2 | 0 | 29.9 | 20.2 | -6.53 | 1.38 | 22.5
2012-12-13 22:10 | 0 | 0 | -281.6 | 0 | 0 | 28.1 | 27.3 | 22.9 | 22 | 21.6 | 22.5 | 25.2 | 0 | 29.9 | 20.2 | -6.53 | 1.38 | 22.6
2012-12-13 22:10 | 0 | 0 | -287.4 | 0 | 9.74 | 28 | 27.3 | 23.2 | 24.1 | 24 | 24 | 24.7 | 54 | 30 | 20 | -6.53 | 1.38 | 23.2
2012-12-13 22:10 | 0 | 0 | -286.5 | 7.28 | 8.75 | 28 | 27.3 | 25.3 | 24.9 | 25.3 | 25.5 | 22.9 | 65 | 30 | 17.6 | -6.53 | 1.38 | 24
2012-12-13 22:10 | 0 | 0 | -287.4 | 8.3 | 8.57 | 28 | 27.3 | 25.8 | 25.3 | 25.6 | 25.8 | 23.6 | 67 | 30 | 20.1 | -6.53 | 1.38 | 25.5
2012-12-13 22:10 | 0 | 0 | -286.4 | 8.46 | 8.54 | 28 | 27.3 | 26.1 | 25.5 | 25.8 | 25.9 | 24.5 | 64 | 30 | 20.9 | -6.53 | 1.38 | 25.8
2012-12-13 22:10 | 0 | 0 | -287.1 | 7.75 | 7.54 | 28 | 27.3 | 26.2 | 25.5 | 25.8 | 26 | 25 | 53 | 30 | 21.1 | -6.53 | 1.38 | 25.8
2012-12-13 22:10 | 0 | 0 | -287.1 | 7.47 | 7.34 | 28 | 27.3 | 26.2 | 25.6 | 25.8 | 26 | 25.2 | 52 | 30 | 21.2 | -6.53 | 1.38 | 25.8
2012-12-13 22:10 | 0 | 0 | -287 | 7.43 | 7.36 | 28 | 27.3 | 26.3 | 25.6 | 25.8 | 26 | 25.3 | 76 | 30 | 21.3 | -6.53 | 1.38 | 25.8
2012-12-13 22:11 | 0 | 0 | -287.8 | 8.75 | 13.06 | 28 | 27.3 | 26.3 | 25.7 | 25.7 | 25.9 | 25.5 | 142 | 30 | 21.4 | -6.53 | 1.38 | 26.2
2012-12-13 22:11 | 0 | 0 | -282.6 | 12.84 | 13.64 | 28 | 27.3 | 26.2 | 25.7 | 25.6 | 25.5 | 25.6 | 161 | 30 | 21.6 | -6.53 | 1.38 | 26.4
2012-12-13 22:11 | 0 | 0 | -286.8 | 13.53 | 13.7 | 28 | 27.3 | 26.1 | 25.5 | 25.7 | 25.4 | 25.6 | 165 | 30 | 21.7 | -6.53 | 1.38 | 26.4
2012-12-13 22:11 | 0 | 0 | -288.9 | 13.66 | 13.75 | 28 | 27.3 | 26.1 | 25.4 | 25.8 | 25.4 | 25.6 | 165 | 30 | 21.8 | -6.53 | 1.38 | 26.4
2012-12-13 22:11 | 0 | 0 | -289.1 | 13.76 | 13.74 | 28 | 27.3 | 26.2 | 25.4 | 25.8 | 25.4 | 25.6 | 166 | 30 | 21.9 | -6.53 | 1.38 | 26.5
2012-12-13 22:11 | 0 | 0 | -288.3 | 13.78 | 13.72 | 28 | 27.3 | 26.2 | 25.5 | 25.7 | 25.4 | 25.6 | 166 | 30 | 21.9 | -6.53 | 1.38 | 26.5
2012-12-13 22:11 | 0 | 0 | -288.3 | 13.78 | 13.73 | 27.8 | 27.2 | 26.1 | 25.5 | 25.5 | 25.4 | 25.6 | 166 | 30 | 22 | -6.53 | 1.38 | 26.6
2012-12-13 22:11 | 0 | 0 | -288.1 | 13.78 | 13.71 | 27.7 | 27.1 | 25.8 | 25.5 | 25.4 | 25.2 | 25.5 | 166 | 30 | 22 | -6.53 | 1.38 | 26.6
2012-12-13 22:11 | 0 | 0 | -289 | 13.75 | 13.73 | 27.6 | 26.9 | 25.7 | 25.4 | 25.5 | 25.2 | 25.4 | 166 | 30 | 22.1 | -6.53 | 1.38 | 26.6
2012-12-13 22:11 | 0 | 0 | -284.5 | 13.77 | 13.74 | 27.5 | 26.8 | 25.7 | 25.3 | 25.7 | 25.3 | 25.4 | 166 | 30 | 22.1 | -6.53 | 1.38 | 26.6
2012-12-13 22:11 | 0 | 0 | -288.3 | 13.75 | 13.72 | 27.4 | 26.7 | 25.7 | 25.2 | 26 | 25.5 | 25.4 | 166 | 30 | 22.2 | -6.53 | 1.38 | 26.7
2012-12-13 22:12 | 0 | 0 | -289.6 | 13.77 | 13.72 | 27.3 | 26.7 | 26 | 25.2 | 26.2 | 25.8 | 25.5 | 166 | 30 | 22.2 | -6.53 | 1.38 | 26.7
2012-12-13 22:12 | 0 | 0 | -273.4 | 13.77 | 13.72 | 27.3 | 26.6 | 26.2 | 25.3 | 26.4 | 26.1 | 25.7 | 166 | 30 | 22.3 | -6.53 | 1.38 | 26.7
2012-12-13 22:12 | 0 | 0 | -292 | 13.77 | 13.7 | 27.2 | 26.6 | 26.5 | 25.5 | 26.6 | 26.3 | 25.9 | 166 | 30 | 22.3 | -6.53 | 1.38 | 26.8
2012-12-13 22:12 | 0 | 0 | -291.9 | 13.75 | 13.68 | 27.2 | 26.5 | 26.7 | 25.8 | 26.6 | 26.5 | 26.1 | 166 | 30 | 22.4 | -6.53 | 1.38 | 26.8
2012-12-13 22:12 | 0 | 0 | -291.4 | 13.78 | 13.69 | 27.2 | 26.5 | 26.9 | 26 | 26.7 | 26.6 | 26.2 | 165 | 30 | 22.4 | -6.53 | 1.38 | 26.8
2012-12-13 22:12 | 0 | 0 | -291.5 | 13.75 | 13.68 | 27.2 | 26.5 | 27 | 26.2 | 26.8 | 26.7 | 26.4 | 165 | 29.9 | 22.4 | -6.53 | 1.38 | 26.8
2012-12-13 22:12 | 0 | 0 | -291.5 | 13.74 | 13.68 | 27.2 | 26.5 | 27.1 | 26.4 | 26.8 | 26.8 | 26.5 | 165 | 29.9 | 22.4 | -6.53 | 1.38 | 26.8
2012-12-13 22:12 | 0 | 0 | -291.4 | 13.76 | 13.68 | 27.2 | 26.5 | 27.2 | 26.6 | 26.8 | 26.8 | 26.6 | 165 | 29.9 | 22.4 | -6.53 | 1.38 | 26.8
2012-12-13 22:12 | 0 | 0 | -291.6 | 13.77 | 13.69 | 27.2 | 26.5 | 27.3 | 26.6 | 26.9 | 26.9 | 26.7 | 166 | 29.9 | 22.4 | -6.53 | 1.38 | 26.8
2012-12-13 22:12 | 0 | 0 | -291.6 | 13.77 | 13.68 | 27.2 | 26.5 | 27.3 | 26.7 | 26.9 | 26.9 | 26.8 | 165 | 29.9 | 22.4 | -6.53 | 1.38 | 26.8
2012-12-13 22:12 | 0 | 0 | -291.8 | 13.77 | 13.68 | 27.2 | 26.5 | 27.5 | 26.8 | 26.9 | 26.9 | 26.8 | 165 | 29.9 | 22.2 | -6.53 | 1.38 | 26.8
2012-12-13 22:12 | 0 | 0 | -291.7 | 13.78 | 13.77 | 27.2 | 26.5 | 27.5 | 26.9 | 26.9 | 27 | 26.9 | 167 | 29.9 | 21.9 | -6.53 | 1.38 | 26.8
2012-12-13 22:13 | 0 | 0 | -291.1 | 13.86 | 13.82 | 27.2 | 26.5 | 27.5 | 26.9 | 26.9 | 27 | 26.9 | 168 | 29.9 | 21.3 | -6.53 | 1.38 | 26.8
2012-12-13 22:13 | 0 | 0 | -291.3 | 13.88 | 13.84 | 27.2 | 26.5 | 27.5 | 26.9 | 27 | 27 | 27 | 168 | 29.9 | 21.2 | -6.53 | 1.38 | 26.8
2012-12-13 22:13 | 0 | 0 | -291.1 | 13.9 | 13.84 | 27.2 | 26.5 | 27.5 | 26.9 | 27 | 27 | 27 | 169 | 29.9 | 21.3 | -6.53 | 1.38 | 26.8
2012-12-13 22:13 | 0 | 0 | -291.1 | 13.97 | 13.89 | 27.2 | 26.5 | 27.5 | 27 | 27 | 27 | 27 | 170 | 29.9 | 21.5 | -6.53 | 1.38 | 26.8
2012-12-13 22:13 | 0 | 0 | -291.5 | 13.96 | 13.9 | 27.2 | 26.5 | 27.5 | 27 | 27 | 27 | 27 | 170 | 29.9 | 21.7 | -6.53 | 1.38 | 26.8
2012-12-13 22:13 | 0 | 0 | -291.8 | 13.98 | 13.9 | 27.2 | 26.5 | 27.5 | 27 | 27 | 27 | 27 | 170 | 29.9 | 21.9 | -6.53 | 1.38 | 26.8
2012-12-13 22:13 | 0 | 0 | -291.9 | 13.96 | 13.9 | 27.2 | 26.5 | 27.5 | 27 | 27 | 27 | 27 | 170 | 29.9 | 22 | -6.53 | 1.38 | 26.8
2012-12-13 22:13 | 0 | 0 | -291.5 | 13.94 | 13.89 | 27.2 | 26.5 | 27.5 | 27 | 27 | 27.1 | 27.1 | 169 | 29.9 | 22.2 | -6.53 | 1.38 | 26.8
2012-12-13 22:13 | 0 | 0 | -291 | 13.93 | 13.86 | 27.2 | 26.4 | 27.6 | 27 | 27 | 27.1 | 27.1 | 169 | 30 | 22.3 | -0.09 | 1.38 | 26.8
2012-12-13 22:13 | 0 | 0 | -291.1 | 13.93 | 13.88 | 27.2 | 26.4 | 27.6 | 27.1 | 27 | 27.2 | 27.1 | 170 | 30 | 22.5 | -0.08 | 1.38 | 26.8
2012-12-13 22:13 | 0 | 0 | -290.9 | 13.95 | 13.87 | 27.1 | 26.4 | 27.6 | 27.1 | 27.1 | 27.2 | 27.1 | 170 | 30 | 22.6 | -0.08 | 1.38 | 26.8
2012-12-13 22:14 | 0 | 0 | -291 | 13.96 | 13.93 | 27.1 | 26.4 | 27.6 | 27.1 | 27.1 | 27.2 | 27.1 | 170 | 30 | 22.6 | -0.08 | 1.38 | 26.8
2012-12-13 22:14 | 0 | 0 | -291.5 | 13.97 | 13.91 | 27.1 | 26.4 | 27.6 | 27.1 | 27.1 | 27.2 | 27.1 | 172 | 30 | 22.7 | -0.08 | 1.38 | 26.8
2012-12-13 22:14 | 0 | 0 | -291.3 | 14.05 | 14 | 27.1 | 26.4 | 27.6 | 27.1 | 27.1 | 27.2 | 27.1 | 171 | 30 | 22.8 | -0.08 | 1.38 | 26.8
2012-12-13 22:14 | 0 | 0 | -291.4 | 14 | 13.93 | 27.1 | 26.4 | 27.6 | 27.1 | 27.1 | 27.2 | 27.1 | 171 | 30 | 22.9 | -0.08 | 1.38 | 26.8
2012-12-13 22:14 | 0 | 0 | -291.1 | 14 | 13.94 | 27.1 | 26.4 | 27.6 | 27.1 | 27.1 | 27.2 | 27.1 | 171 | 30 | 23 | -0.08 | 1.38 | 26.8
2012-12-13 22:14 | 0 | 0 | -290.9 | 13.99 | 13.91 | 27.1 | 26.4 | 27.6 | 27.1 | 27.1 | 27.2 | 27.1 | 171 | 30 | 23 | -0.08 | 1.38 | 26.8
2012-12-13 22:14 | 0 | 0 | -290.8 | 13.98 | 13.94 | 27.1 | 26.4 | 27.6 | 27.1 | 27.1 | 27.2 | 27.1 | 171 | 30 | 23.1 | -0.08 | 1.38 | 26.7
2012-12-13 22:14 | 0 | 0 | -290.7 | 14.02 | 13.92 | 27 | 26.4 | 27.6 | 27.1 | 27.1 | 27.2 | 27.1 | 171 | 30 | 23.2 | -0.08 | 1.38 | 26.7
2012-12-13 22:14 | 0 | 0 | -290.5 | 14.01 | 13.96 | 27 | 26.4 | 27.6 | 27.1 | 27.1 | 27.2 | 27.1 | 172 | 30 | 23.2 | -0.08 | 1.38 | 26.7
2012-12-13 22:14 | 0 | 0 | -290.2 | 14.05 | 13.97 | 27 | 26.4 | 27.6 | 27.1 | 27.1 | 27.2 | 27.1 | 172 | 30 | 23.3 | -0.08 | 1.38 | 26.7
2012-12-13 22:14 | 0 | 0 | -290.1 | 14.05 | 13.99 | 27 | 26.4 | 27.6 | 27.1 | 27.1 | 27.2 | 27.1 | 172 | 30 | 23.3 | -0.08 | 1.38 | 26.7
2012-12-13 22:15 | 0 | 0 | -290 | 14.07 | 14 | 27 | 26.4 | 27.6 | 27.1 | 27.1 | 27.2 | 27.1 | 172 | 30 | 23.3 | -0.08 | 1.38 | 26.7
2012-12-13 22:15 | 0 | 0 | -289.7 | 14.06 | 14.03 | 27 | 26.4 | 27.6 | 27.1 | 27.1 | 27.2 | 27.1 | 173 | 30 | 23.3 | -0.08 | 1.38 | 26.7
2012-12-13 22:15 | 0 | 0 | -289.7 | 14.12 | 14.06 | 27 | 26.3 | 27.6 | 27.1 | 27.1 | 27.2 | 27.1 | 173 | 30 | 23.5 | -0.08 | 1.38 | 26.7
2012-12-13 22:15 | 0 | 0 | -289.7 | 14.14 | 14.04 | 27 | 26.3 | 27.6 | 27.1 | 27.1 | 27.2 | 27.1 | 175 | 30 | 23.5 | -0.08 | 1.38 | 26.7
2012-12-13 22:15 | 0 | 0 | -289.5 | 14.18 | 14.14 | 27 | 26.3 | 27.6 | 27.1 | 27.1 | 27.2 | 27.1 | 175 | 30 | 23.4 | -0.08 | 1.38 | 26.7
2012-12-13 22:15 | 0 | 0 | -289.7 | 14.19 | 14.11 | 27 | 26.3 | 27.6 | 27.1 | 27.1 | 27.2 | 27.1 | 175 | 30 | 23.2 | -0.08 | 1.38 | 26.7
2012-12-13 22:15 | 0 | 0 | -288.3 | 14.17 | 14.1 | 27 | 26.3 | 27.6 | 27.1 | 27 | 27.2 | 27.1 | 175 | 30 | 23.1 | -0.08 | 1.38 | 26.7
2012-12-13 22:15 | 0 | 0 | -286.3 | 14.18 | 14.09 | 27 | 26.3 | 27.6 | 27.1 | 27 | 27.2 | 27.1 | 175 | 30 | 23.1 | -0.08 | 1.38 | 26.7
2012-12-13 22:15 | 0 | 0 | -284.7 | 14.19 | 14.12 | 27 | 26.3 | 27.6 | 27.1 | 27 | 27.2 | 27.1 | 176 | 30 | 23.1 | -0.08 | 1.38 | 26.7
2012-12-13 22:15 | 0 | 0 | -286.7 | 14.2 | 14.12 | 27 | 26.3 | 27.6 | 27.1 | 27 | 27.2 | 27.1 | 175 | 30 | 23.1 | -0.08 | 1.38 | 26.7
2012-12-13 22:15 | 0 | 0 | -290.2 | 14.16 | 14.1 | 27 | 26.3 | 27.6 | 27.1 | 27 | 27.2 | 27.1 | 174 | 30 | 23.2 | -0.08 | 1.38 | 26.7
2012-12-13 22:16 | 0 | 0 | -290.4 | 14.18 | 14.08 | 27 | 26.3 | 27.6 | 27.1 | 27 | 27.2 | 27.1 | 174 | 30 | 23.2 | -0.08 | 1.38 | 26.7
2012-12-13 22:16 | 0 | 0 | -290.4 | 14.19 | 14.11 | 27 | 26.3 | 27.5 | 27.1 | 27 | 27.2 | 27.1 | 175 | 30 | 23.3 | -0.08 | 1.38 | 26.7
2012-12-13 22:16 | 0 | 0 | -290.8 | 14.21 | 14.14 | 27 | 26.3 | 27.5 | 27.1 | 27 | 27.2 | 27 | 175 | 30 | 23.3 | -0.08 | 1.38 | 26.7
2012-12-13 22:16 | 0 | 0 | -290.5 | 14.23 | 14.19 | 27 | 26.3 | 27.6 | 27.1 | 27 | 27.2 | 27 | 176 | 30 | 23.4 | -0.08 | 1.38 | 26.7
2012-12-13 22:16 | 0 | 0 | -290.5 | 14.24 | 14.18 | 27 | 26.3 | 27.6 | 27.1 | 27 | 27.2 | 27 | 176 | 30 | 23.4 | -0.08 | 1.38 | 26.7
2012-12-13 22:16 | 0 | 0 | -291 | 14.24 | 14.19 | 26.9 | 26.2 | 27.6 | 27.1 | 27 | 27.2 | 27 | 176 | 30 | 23.4 | -0.08 | 1.38 | 26.7
2012-12-13 22:16 | 0 | 0 | -291.1 | 14.22 | 14.15 | 26.9 | 26.2 | 27.6 | 27.1 | 27 | 27.2 | 27 | 175 | 30 | 23.4 | -0.08 | 1.38 | 26.7
2012-12-13 22:16 | 0 | 0 | -291.2 | 14.23 | 14.18 | 26.9 | 26.2 | 27.6 | 27.1 | 27 | 27.2 | 27 | 177 | 30 | 23.4 | -0.08 | 1.38 | 26.7
2012-12-13 22:16 | 0 | 0 | -291.3 | 14.24 | 14.19 | 26.9 | 26.2 | 27.6 | 27.1 | 27 | 27.2 | 27 | 177 | 29.9 | 23.5 | -0.08 | 1.38 | 26.7
2012-12-13 22:16 | 0 | 0 | -291.4 | 14.24 | 14.19 | 26.9 | 26.2 | 27.6 | 27.1 | 27 | 27.2 | 27 | 177 | 29.9 | 23.5 | -0.08 | 1.38 | 26.7
2012-12-13 22:16 | 0 | 0 | -291.6 | 14.26 | 14.18 | 26.9 | 26.2 | 27.6 | 27.1 | 27 | 27.2 | 27 | 177 | 30 | 23.6 | -0.08 | 1.38 | 26.7
2012-12-13 22:16 | 0 | 0 | -291.7 | 14.25 | 14.18 | 26.9 | 26.2 | 27.6 | 27.1 | 27 | 27.1 | 27 | 176 | 30 | 23.6 | -0.08 | 1.38 | 26.7
2012-12-13 22:17 | 0 | 0 | -291.6 | 14.25 | 14.19 | 26.9 | 26.2 | 27.6 | 27.1 | 27 | 27.1 | 27 | 177 | 30 | 23.7 | -0.08 | 1.38 | 26.7
2012-12-13 22:17 | 0 | 0 | -291.6 | 14.22 | 14.13 | 26.9 | 26.2 | 27.6 | 27.1 | 27 | 27.1 | 27 | 175 | 30 | 23.7 | -0.08 | 1.38 | 26.7
2012-12-13 22:17 | 0 | 0 | -291.7 | 14.21 | 14.15 | 26.9 | 26.2 | 27.6 | 27.1 | 27 | 27.1 | 27 | 175 | 30 | 23.8 | -0.08 | 1.38 | 26.7
2012-12-13 22:17 | 0 | 0 | -291.9 | 14.2 | 14.14 | 26.9 | 26.2 | 27.6 | 27.1 | 27 | 27.1 | 26.9 | 175 | 30 | 23.9 | -0.08 | 1.38 | 26.7
2012-12-13 22:17 | 0 | 0 | -291.9 | 14.16 | 14.15 | 26.9 | 26.2 | 27.6 | 27.1 | 27 | 27.1 | 26.9 | 175 | 30 | 24 | -0.09 | 1.38 | 26.7
2012-12-13 22:17 | 0 | 0 | -292 | 14.24 | 14.18 | 26.9 | 26.2 | 27.5 | 27.1 | 27 | 27.1 | 26.9 | 175 | 30 | 24 | -0.09 | 1.38 | 26.7
2012-12-13 22:17 | 0 | 0 | -292 | 14.2 | 14.13 | 26.9 | 26.2 | 27.5 | 27.1 | 27 | 27 | 26.9 | 175 | 30 | 24.1 | -0.08 | 1.38 | 26.7
2012-12-13 22:17 | 0 | 0 | -292.1 | 14.21 | 14.14 | 26.9 | 26.2 | 27.5 | 27.1 | 27 | 27 | 26.9 | 175 | 30 | 24.2 | -0.09 | 1.38 | 26.7
2012-12-13 22:17 | 0 | 0 | -292.3 | 14.22 | 14.12 | 26.9 | 26.2 | 27.5 | 27.1 | 27 | 26.8 | 26.9 | 175 | 30 | 24.2 | -0.08 | 1.38 | 26.7
2012-12-13 22:17 | 0 | 0 | -292.4 | 14.22 | 14.12 | 26.9 | 26.2 | 27.5 | 27.1 | 27 | 26.7 | 26.9 | 175 | 30 | 24.3 | -0.09 | 1.38 | 26.7
2012-12-13 22:17 | 0 | 0 | -292.5 | 14.24 | 14.18 | 26.9 | 26.2 | 27.5 | 27.1 | 27 | 26.5 | 26.9 | 176 | 30 | 24.4 | -0.09 | 1.38 | 26.7
2012-12-13 22:18 | 0 | 0 | -292.5 | 14.22 | 14.15 | 26.9 | 26.2 | 27.5 | 27.1 | 27 | 26.4 | 26.9 | 175 | 30 | 24.4 | -0.09 | 1.38 | 26.7
2012-12-13 22:18 | 0 | 0 | -292.7 | 14.21 | 14.16 | 26.9 | 26.2 | 27.6 | 27.1 | 27 | 26.3 | 26.9 | 176 | 30 | 24.5 | -0.09 | 1.38 | 26.7
2012-12-13 22:18 | 0 | 0 | -292.6 | 14.23 | 14.18 | 26.9 | 26.2 | 27.6 | 27.1 | 27 | 26.3 | 26.8 | 176 | 30 | 24.5 | -0.09 | 1.38 | 26.7
2012-12-13 22:18 | 0 | 0 | -292.7 | 14.27 | 14.26 | 26.9 | 26.2 | 27.6 | 27.1 | 27 | 26.2 | 26.8 | 178 | 30 | 24.6 | -0.09 | 1.38 | 26.7
2012-12-13 22:18 | 0 | 0 | -292.6 | 14.31 | 14.25 | 26.9 | 26.2 | 27.6 | 27.1 | 27 | 26.2 | 26.8 | 178 | 30 | 24.6 | -0.09 | 1.38 | 26.7
2012-12-13 22:18 | 0 | 0 | -292.6 | 14.33 | 14.28 | 26.9 | 26.2 | 27.6 | 27.1 | 27 | 26.2 | 26.8 | 178 | 30 | 24.6 | -0.09 | 1.38 | 26.7
2012-12-13 22:18 | 0 | 0 | -292.4 | 14.32 | 14.29 | 26.9 | 26.2 | 27.6 | 27.1 | 27 | 26.1 | 26.8 | 178 | 30 | 24.7 | -0.09 | 1.38 | 26.7
2012-12-13 22:18 | 0 | 0 | -292.6 | 14.33 | 14.28 | 26.9 | 26.2 | 27.6 | 27 | 27 | 26.1 | 26.8 | 179 | 30 | 24.7 | -0.09 | 1.38 | 26.7
2012-12-13 22:18 | 0 | 0 | -292.7 | 14.38 | 14.32 | 26.9 | 26.2 | 27.6 | 27 | 27.6 | 26.1 | 26.8 | 180 | 30 | 24.7 | -0.09 | 1.38 | 26.7
2012-12-13 22:18 | 0 | 0 | -293 | 14.41 | 14.36 | 26.9 | 26.2 | 27.6 | 27.1 | 32.7 | 26.1 | 27 | 180 | 30 | 24.7 | -0.09 | 1.38 | 26.7
2012-12-13 22:18 | 0 | 0 | -293.2 | 14.42 | 14.34 | 26.9 | 26.2 | 27.6 | 27.3 | 38.4 | 26.2 | 28 | 180 | 30 | 24.8 | -0.09 | 1.38 | 26.7
2012-12-13 22:19 | 0 | 0 | -292.8 | 14.43 | 14.36 | 26.9 | 26.2 | 27.6 | 27.5 | 45.7 | 26.3 | 29.5 | 180 | 30 | 24.8 | -0.09 | 1.38 | 26.7
2012-12-13 22:19 | 0 | 0 | -292.8 | 14.41 | 14.33 | 26.9 | 26.2 | 27.6 | 28.3 | 52.5 | 26.5 | 31.4 | 180 | 30 | 24.8 | -0.09 | 1.38 | 26.7
2012-12-13 22:19 | 0 | 0 | -292.8 | 14.43 | 14.31 | 26.9 | 26.2 | 27.6 | 31.2 | 57 | 26.6 | 33.3 | 180 | 30 | 24.8 | -0.09 | 1.38 | 26.7
2012-12-13 22:19 | 0 | 0 | -293 | 14.45 | 14.32 | 26.9 | 26.2 | 27.6 | 37.5 | 61.3 | 26.7 | 35.2 | 180 | 30 | 24.9 | -0.09 | 1.38 | 26.7
2012-12-13 22:19 | 0 | 0 | -293.2 | 14.44 | 14.3 | 26.9 | 26.4 | 27.6 | 43.5 | 64.9 | 26.8 | 37.3 | 180 | 30 | 24.9 | -0.09 | 1.38 | 26.7
2012-12-13 22:19 | 0 | 0 | -293.3 | 14.45 | 14.29 | 26.9 | 28.9 | 27.5 | 50.6 | 66.3 | 26.9 | 39.2 | 180 | 30 | 25 | -0.09 | 1.38 | 26.7
2012-12-13 22:19 | 0 | 0 | -293.2 | 14.45 | 14.29 | 26.9 | 35.3 | 27.4 | 56.8 | 68 | 26.9 | 40.9 | 180 | 30 | 25 | -0.09 | 1.38 | 26.7
2012-12-13 22:19 | 0 | 0 | -293.1 | 14.47 | 14.31 | 26.8 | 42.4 | 27.3 | 62.4 | 69.3 | 26.9 | 42.8 | 181 | 30 | 25 | -0.09 | 1.38 | 26.7
2012-12-13 22:19 | 0 | 0 | -293.2 | 14.48 | 14.28 | 26.6 | 51 | 27.2 | 67 | 70.1 | 27 | 44.4 | 180 | 30 | 25 | -0.09 | 1.38 | 26.7
2012-12-13 22:19 | 0 | 0 | -293.4 | 14.47 | 14.28 | 26.4 | 57.7 | 27.1 | 71.8 | 70.9 | 27 | 45.8 | 180 | 30 | 25.1 | -0.09 | 1.38 | 26.7
2012-12-13 22:19 | 0 | 0 | -293.5 | 14.45 | 14.26 | 26.3 | 63.6 | 27 | 75.4 | 71.6 | 27 | 47 | 180 | 30 | 25.1 | -0.09 | 1.38 | 26.7
2012-12-13 22:20 | 0 | 0 | -293.7 | 14.47 | 14.25 | 26.2 | 68.9 | 26.9 | 78.3 | 72.1 | 27 | 48.1 | 180 | 30 | 25.2 | -0.09 | 1.38 | 26.7
2012-12-13 22:20 | 0 | 0 | -293.9 | 14.48 | 14.27 | 26.1 | 72 | 26.8 | 80 | 72.5 | 27 | 49 | 181 | 30 | 25.3 | -0.09 | 1.38 | 26.7
2012-12-13 22:20 | 0 | 0 | -294 | 14.49 | 14.28 | 26 | 74.7 | 26.7 | 81.9 | 73 | 27 | 49.9 | 181 | 30 | 25.3 | -0.09 | 1.38 | 26.7
2012-12-13 22:20 | 0 | 0 | -294.2 | 14.47 | 14.24 | 25.9 | 76.4 | 26.7 | 83.6 | 73.4 | 27 | 50.5 | 180 | 30 | 25.3 | -0.09 | 1.38 | 26.7
2012-12-13 22:20 | 0 | 0 | -294.2 | 14.47 | 14.23 | 25.9 | 78 | 26.6 | 84.8 | 73.7 | 27 | 51.1 | 180 | 30 | 25.3 | -0.09 | 1.38 | 26.7
2012-12-13 22:20 | 0 | 0 | -294.1 | 14.51 | 14.26 | 25.8 | 79.1 | 26.6 | 85.9 | 74 | 27 | 51.6 | 180 | 30 | 25.4 | -0.09 | 1.38 | 26.7
2012-12-13 22:20 | 0 | 0 | -294.1 | 14.48 | 14.25 | 25.8 | 79.9 | 26.6 | 86.9 | 74.2 | 27 | 52 | 180 | 30 | 25.4 | -0.09 | 1.38 | 26.7
2012-12-13 22:20 | 0 | 0 | -294.3 | 14.51 | 14.28 | 25.8 | 80.6 | 26.6 | 87.6 | 74.4 | 27 | 52.3 | 180 | 30 | 25.4 | -0.09 | 1.38 | 26.7
2012-12-13 22:20 | 0 | 0 | -294.3 | 14.47 | 14.24 | 25.8 | 81.1 | 26.6 | 88.2 | 74.6 | 27 | 52.6 | 179 | 30 | 25.4 | -0.09 | 1.38 | 26.7
2012-12-13 22:20 | 0 | 0 | -294.5 | 14.46 | 14.21 | 25.7 | 81.6 | 26.6 | 88.6 | 74.8 | 27 | 52.8 | 178 | 30 | 25.4 | -0.09 | 1.38 | 26.7
2012-12-13 22:20 | 0 | 0 | -294.6 | 14.43 | 14.17 | 25.7 | 82 | 26.6 | 88.7 | 74.8 | 27 | 52.9 | 178 | 30 | 25.4 | -0.09 | 1.38 | 26.7
2012-12-13 22:20 | 0 | 0 | -294.5 | 14.44 | 14.22 | 25.7 | 82.4 | 26.6 | 88.3 | 75 | 27 | 53 | 178 | 30 | 25.5 | -0.09 | 1.38 | 26.7
2012-12-13 22:21 | 0 | 0 | -294.6 | 14.46 | 14.22 | 25.7 | 82.7 | 26.6 | 87.3 | 75.1 | 27 | 53.1 | 178 | 30 | 25.5 | -0.09 | 1.38 | 26.7
2012-12-13 22:21 | 0 | 0 | -294.6 | 14.46 | 14.21 | 25.7 | 82.9 | 26.6 | 84.1 | 74.9 | 27 | 53.1 | 178 | 30 | 25.5 | -0.09 | 1.38 | 26.7
2012-12-13 22:21 | 0 | 0 | -294.8 | 14.43 | 14.22 | 25.7 | 83.2 | 26.6 | 78.9 | 71.5 | 27 | 52.7 | 178 | 30 | 25.5 | -0.09 | 1.38 | 26.7
2012-12-13 22:21 | 0 | 0 | -294.9 | 14.46 | 14.26 | 25.7 | 83.4 | 26.6 | 71.2 | 68.3 | 26.9 | 51.5 | 178 | 30 | 25.5 | -0.09 | 1.38 | 26.7
2012-12-13 22:21 | 0 | 0 | -295 | 14.46 | 14.23 | 26.3 | 83.6 | 26.6 | 63.8 | 66.8 | 26.7 | 49.7 | 178 | 30 | 25.5 | -0.09 | 1.38 | 26.7
2012-12-13 22:21 | 0 | 0 | -295.1 | 14.47 | 14.3 | 30.3 | 83.8 | 26.6 | 57.2 | 66.8 | 26.6 | 48 | 178 | 30 | 25.6 | -0.09 | 1.38 | 26.7
2012-12-13 22:21 | 0 | 0 | -295.4 | 14.46 | 14.28 | 38.9 | 84 | 26.6 | 52.7 | 66.8 | 26.5 | 46.5 | 178 | 30 | 25.6 | -0.09 | 1.38 | 26.7
2012-12-13 22:21 | 0 | 0 | -295.6 | 14.48 | 14.31 | 48.3 | 84.2 | 26.6 | 50.1 | 65.6 | 26.4 | 45.1 | 178 | 30 | 25.6 | -0.09 | 1.38 | 26.7
2012-12-13 22:21 | 0 | 0 | -296 | 14.46 | 14.3 | 58.8 | 84.5 | 26.6 | 50.1 | 64 | 26.3 | 43.7 | 178 | 30 | 25.6 | -0.09 | 1.38 | 26.7
2012-12-13 22:21 | 0 | 0 | -296.2 | 14.46 | 14.35 | 66.6 | 84.6 | 26.6 | 54.4 | 63.3 | 26.3 | 42.8 | 179 | 30 | 25.6 | -0.09 | 1.38 | 26.7
2012-12-13 22:21 | 0 | 0 | -296.5 | 14.5 | 14.34 | 73.7 | 84.8 | 26.6 | 59.6 | 64.5 | 26.3 | 42.8 | 179 | 30 | 25.6 | -0.09 | 1.38 | 26.7
2012-12-13 22:22 | 0 | 0 | -296.7 | 14.52 | 14.34 | 78.8 | 84.9 | 26.6 | 65.4 | 67.5 | 26.3 | 43.7 | 179 | 29.9 | 25.6 | -0.09 | 1.38 | 26.7
2012-12-13 22:22 | 0 | 0 | -296.8 | 14.51 | 14.33 | 82.2 | 85.1 | 26.6 | 71.2 | 69.1 | 26.4 | 45.2 | 179 | 29.9 | 25.6 | -0.09 | 1.38 | 26.7
2012-12-13 22:22 | 0 | 0 | -297.2 | 14.52 | 14.32 | 83.7 | 85.2 | 26.8 | 76.5 | 71 | 26.6 | 46.7 | 178 | 29.9 | 25.6 | -0.09 | 1.38 | 26.7
2012-12-13 22:22 | 0 | 0 | -297.3 | 14.5 | 14.32 | 85.3 | 85.5 | 29.5 | 80.4 | 72.6 | 26.7 | 48.3 | 179 | 29.9 | 25.6 | -0.09 | 1.38 | 26.7
2012-12-13 22:22 | 0 | 0 | -297.2 | 14.52 | 14.37 | 86.3 | 85.6 | 35.3 | 83.6 | 73.9 | 26.8 | 50 | 179 | 29.9 | 25.6 | -0.09 | 1.38 | 26.7
2012-12-13 22:22 | 0 | 0 | -297.4 | 14.54 | 14.33 | 86.9 | 85.8 | 42.3 | 85.2 | 74.7 | 26.8 | 52 | 179 | 29.9 | 25.6 | -0.09 | 1.38 | 26.7
2012-12-13 22:22 | 0 | 0 | -297.5 | 14.52 | 14.29 | 87.5 | 85.9 | 49.5 | 87.1 | 75.4 | 26.9 | 54.4 | 179 | 29.9 | 25.6 | -0.09 | 1.38 | 26.7
2012-12-13 22:22 | 0 | 0 | -297.6 | 14.55 | 14.28 | 87.8 | 86 | 57.6 | 88.6 | 76 | 26.9 | 57.6 | 178 | 29.9 | 25.6 | -0.09 | 1.38 | 26.7
2012-12-13 22:22 | 0 | 0 | -297.8 | 14.51 | 14.25 | 88.1 | 86.2 | 63.1 | 89.6 | 76.4 | 26.9 | 59 | 178 | 29.9 | 25.7 | -0.09 | 1.38 | 26.7
2012-12-13 22:22 | 0 | 0 | -297.7 | 14.53 | 14.24 | 88.5 | 86.4 | 68.6 | 90.2 | 76.8 | 26.9 | 61 | 178 | 29.9 | 25.7 | -0.09 | 1.38 | 26.7
2012-12-13 22:22 | 0 | 0 | -297.9 | 14.53 | 14.24 | 88.8 | 86.6 | 71.9 | 90.2 | 77.1 | 27 | 62.8 | 178 | 29.9 | 25.7 | -0.09 | 1.38 | 26.7
2012-12-13 22:23 | 0 | 0 | -297.9 | 14.52 | 14.2 | 89.1 | 86.7 | 74.9 | 89.7 | 77.3 | 27 | 64 | 178 | 29.9 | 25.7 | -0.09 | 1.38 | 26.7
2012-12-13 22:23 | 0 | 0 | -297.9 | 14.51 | 14.19 | 88.9 | 86.8 | 76.5 | 88.3 | 77.5 | 27 | 64.9 | 177 | 29.9 | 25.7 | -0.09 | 1.38 | 26.7
2012-12-13 22:23 | 0 | 0 | -297.9 | 14.51 | 14.2 | 85.8 | 87 | 78.2 | 83.6 | 77.5 | 27 | 65.7 | 177 | 29.9 | 25.7 | -0.09 | 1.38 | 26.7
2012-12-13 22:23 | 0 | 0 | -297.9 | 14.56 | 14.22 | 77.9 | 87.1 | 79.4 | 76.5 | 77.6 | 27 | 65.9 | 178 | 29.9 | 25.7 | -0.09 | 1.38 | 26.7
2012-12-13 22:23 | 0 | 0 | -297.8 | 14.59 | 14.24 | 68.3 | 87.2 | 80.3 | 68.9 | 77.6 | 27 | 65.6 | 178 | 29.9 | 25.8 | -0.09 | 1.38 | 26.7
2012-12-13 22:23 | 0 | 0 | -297.9 | 14.57 | 14.26 | 60.3 | 87.2 | 81 | 61.6 | 77.7 | 27 | 64.6 | 178 | 29.9 | 25.8 | -0.09 | 1.38 | 26.8
2012-12-13 22:23 | 0 | 0 | -298 | 14.56 | 14.23 | 52.3 | 87.3 | 81.7 | 55 | 77.8 | 27 | 63.6 | 177 | 29.9 | 26 | -0.09 | 1.38 | 26.8
2012-12-13 22:23 | 0 | 0 | -298.1 | 14.54 | 14.21 | 47.1 | 87.4 | 82.2 | 50.9 | 77.9 | 27 | 62.4 | 177 | 29.9 | 26.3 | -0.09 | 1.38 | 26.8
2012-12-13 22:23 | 0 | 0 | -298 | 14.54 | 14.26 | 45.7 | 87.4 | 82.6 | 49.5 | 77.9 | 27 | 61.3 | 176 | 29.9 | 26.6 | -0.09 | 1.38 | 26.9
2012-12-13 22:23 | 0 | 0 | -297.9 | 14.52 | 14.27 | 48.6 | 87.5 | 83 | 50.3 | 77.9 | 27 | 60.6 | 176 | 29.9 | 27.1 | -0.08 | 1.38 | 26.9
2012-12-13 22:23 | 0 | 0 | -297.9 | 14.54 | 14.27 | 54.2 | 87.5 | 83.3 | 55.7 | 78 | 27 | 60.4 | 176 | 29.9 | 27.7 | -0.09 | 1.38 | 26.9
2012-12-13 22:23 | 0 | 0 | -297.8 | 14.53 | 14.28 | 61.6 | 87.5 | 83.6 | 61.5 | 78.1 | 27 | 60.7 | 176 | 29.9 | 28.4 | -0.08 | 1.38 | 26.9
2012-12-13 22:24 | 0 | 0 | -297.7 | 14.52 | 14.24 | 68.3 | 87.5 | 83.9 | 66.3 | 77.6 | 27 | 61.6 | 176 | 29.9 | 29.2 | -0.09 | 1.38 | 26.9
2012-12-13 22:24 | 0 | 0 | -297.5 | 14.51 | 14.29 | 73.5 | 87.5 | 84.1 | 73 | 72.4 | 26.9 | 62.4 | 176 | 29.9 | 30 | -0.08 | 1.38 | 26.9
2012-12-13 22:24 | 0 | 0 | -297.4 | 14.52 | 14.29 | 78.9 | 87.6 | 84.4 | 78 | 68.6 | 26.8 | 62.7 | 175 | 30 | 30.9 | -0.09 | 1.38 | 26.9
2012-12-13 22:24 | 0 | 0 | -297.5 | 14.51 | 14.29 | 82.2 | 87.7 | 84.6 | 81.6 | 66.8 | 26.7 | 62.7 | 176 | 30 | 31.8 | -0.09 | 1.38 | 26.9
2012-12-13 22:24 | 0 | 0 | -297.5 | 14.51 | 14.24 | 85.3 | 87.8 | 84.9 | 84.2 | 66.7 | 26.6 | 63.1 | 175 | 30 | 32.7 | -0.09 | 1.38 | 26.9
2012-12-13 22:24 | 0 | 0 | -297.7 | 14.51 | 14.27 | 86.6 | 87.9 | 85.1 | 85.7 | 67.1 | 26.5 | 63.7 | 175 | 30 | 33.6 | -0.09 | 1.38 | 26.9
2012-12-13 22:24 | 0 | 0 | -298 | 14.5 | 14.25 | 88 | 88 | 85.3 | 87.2 | 67.4 | 26.4 | 64.5 | 175 | 30 | 34.5 | -0.09 | 1.38 | 26.9
2012-12-13 22:24 | 0 | 0 | -298.2 | 14.53 | 14.27 | 89 | 88.2 | 85.5 | 88.2 | 66.7 | 26.3 | 64.9 | 175 | 30 | 35.4 | -0.09 | 1.38 | 27
2012-12-13 22:24 | 0 | 0 | -298.5 | 14.5 | 14.2 | 89.8 | 88.4 | 85.7 | 88.8 | 65.7 | 26.3 | 65.1 | 174 | 30 | 36.2 | -0.09 | 1.38 | 27
2012-12-13 22:24 | 0 | 0 | -298.8 | 14.47 | 14.22 | 90.4 | 88.5 | 85.9 | 89 | 64.5 | 26.2 | 65.1 | 174 | 30 | 36.9 | -0.09 | 1.38 | 27.1
2012-12-13 22:24 | 0 | 0 | -298.8 | 14.47 | 14.25 | 90.9 | 88.6 | 86 | 88.9 | 63.4 | 26.2 | 65 | 174 | 30 | 37.6 | -0.09 | 1.38 | 27.1
2012-12-13 22:25 | 0 | 0 | -299.2 | 14.46 | 14.23 | 90.9 | 87.7 | 86.2 | 88.3 | 63 | 26.2 | 64.8 | 174 | 30 | 38.4 | -0.09 | 1.38 | 27.1
2012-12-13 22:25 | 0 | 0 | -299.9 | 14.46 | 14.24 | 87.6 | 81.3 | 86.4 | 87.2 | 63.9 | 26.2 | 64.7 | 174 | 30 | 39 | -0.09 | 1.38 | 27.1
2012-12-13 22:25 | 0 | 0 | -300.1 | 14.5 | 14.23 | 80 | 72.3 | 86.6 | 83.4 | 67 | 26.2 | 64.9 | 174 | 30 | 39.5 | -0.09 | 1.38 | 27.1
2012-12-13 22:25 | 0 | 0 | -300.5 | 14.47 | 14.24 | 70.3 | 63.6 | 86.7 | 76.9 | 69.5 | 26.4 | 65.2 | 174 | 30 | 39.9 | -0.09 | 1.38 | 27.1
2012-12-13 22:25 | 0 | 0 | -301 | 14.49 | 14.26 | 61.5 | 55.9 | 86.9 | 69.4 | 71.4 | 26.6 | 65.2 | 174 | 30 | 40.4 | -0.09 | 1.38 | 27.1
2012-12-13 22:25 | 0 | 0 | -301.4 | 14.5 | 14.28 | 54.4 | 50.1 | 87 | 61.8 | 73.5 | 26.7 | 64.9 | 174 | 30 | 40.8 | -0.09 | 1.38 | 27.2
2012-12-13 22:25 | 0 | 0 | -301.2 | 14.5 | 14.27 | 47.9 | 48.3 | 87.1 | 56.8 | 75.1 | 26.9 | 64.3 | 175 | 30 | 41.3 | -0.09 | 1.38 | 27.2
2012-12-13 22:25 | 0 | 0 | -301.3 | 14.56 | 14.34 | 45.6 | 50.9 | 87.2 | 53 | 76.2 | 27 | 63.4 | 175 | 30 | 41.7 | -0.09 | 1.38 | 27.3
2012-12-13 22:25 | 0 | 0 | -301.5 | 14.52 | 14.32 | 46.3 | 56.3 | 87.3 | 51.4 | 77.1 | 27.1 | 62.7 | 175 | 30 | 42 | -0.09 | 1.38 | 27.3
2012-12-13 22:25 | 0 | 0 | -301.7 | 14.5 | 14.31 | 52.1 | 62.6 | 87.4 | 54.3 | 77.8 | 27.2 | 62.2 | 174 | 30 | 42.3 | -0.09 | 1.38 | 27.4
2012-12-13 22:25 | 0 | 0 | -301.9 | 14.54 | 14.3 | 59.5 | 69.1 | 87.6 | 58.6 | 78.1 | 27.3 | 62.3 | 175 | 30 | 42.3 | -0.09 | 1.38 | 27.4
2012-12-13 22:26 | 0 | 0 | -301.9 | 14.54 | 14.31 | 66.5 | 74.2 | 87.6 | 65.2 | 78.4 | 27.3 | 62.8 | 175 | 30.1 | 42.3 | -0.09 | 1.38 | 27.4
2012-12-13 22:26 | 0 | 0 | -301.9 | 14.57 | 14.34 | 72.9 | 78.3 | 87.8 | 71.9 | 78.6 | 27.3 | 63.8 | 175 | 30.1 | 42.3 | -0.09 | 1.38 | 27.4
2012-12-13 22:26 | 0 | 0 | -301.9 | 14.55 | 14.35 | 78.6 | 81.2 | 87.9 | 77.8 | 78.8 | 27.4 | 64.9 | 175 | 30.1 | 42.1 | -0.09 | 1.38 | 27.4
2012-12-13 22:26 | 0 | 0 | -301.8 | 14.55 | 14.31 | 82.4 | 82.9 | 88 | 82.4 | 79 | 27.4 | 66.2 | 175 | 30.1 | 41.8 | -0.09 | 1.38 | 27.4
2012-12-13 22:26 | 0 | 0 | -302 | 14.51 | 14.23 | 85.3 | 84.5 | 88.2 | 87.9 | 79.2 | 27.4 | 67.3 | 173 | 30.1 | 41.5 | -0.09 | 1.38 | 27.4
2012-12-13 22:26 | 0 | 0 | -302.1 | 14.48 | 14.22 | 87.2 | 85.7 | 88.3 | 90.8 | 79.3 | 27.5 | 68.4 | 172 | 30.1 | 41.2 | -0.09 | 1.38 | 27.4
2012-12-13 22:26 | 0 | 0 | -302.2 | 14.47 | 14.23 | 88.8 | 86.6 | 88.4 | 93.4 | 79.4 | 27.5 | 69.4 | 172 | 30.1 | 41 | -0.09 | 1.38 | 27.4
2012-12-13 22:26 | 0 | 0 | -302.2 | 14.47 | 14.18 | 89.9 | 87.2 | 88.4 | 95.3 | 79.5 | 27.5 | 70.3 | 172 | 30.1 | 41 | -0.09 | 1.38 | 27.4
2012-12-13 22:26 | 0 | 0 | -302.2 | 14.47 | 14.15 | 90.7 | 87.6 | 87.4 | 96.4 | 79.6 | 27.6 | 70.9 | 172 | 30.1 | 41 | -0.09 | 1.38 | 27.3
2012-12-13 22:26 | 0 | 0 | -302.3 | 14.45 | 14.16 | 91.4 | 88 | 81.6 | 96.7 | 79.6 | 27.6 | 71.1 | 172 | 30.1 | 41.2 | -0.09 | 1.38 | 27.3
2012-12-13 22:26 | 0 | 0 | -302.4 | 14.47 | 14.12 | 91.9 | 88.4 | 73.3 | 95.8 | 79.7 | 27.7 | 70.7 | 172 | 30.1 | 41.6 | -0.09 | 1.38 | 27.3
2012-12-13 22:27 | 0 | 0 | -302.8 | 14.47 | 14.18 | 91.6 | 88.7 | 65.4 | 91.9 | 79.7 | 27.7 | 69.4 | 173 | 30.1 | 42 | -0.09 | 1.38 | 27.3
2012-12-13 22:27 | 0 | 0 | -303 | 14.49 | 14.24 | 86.4 | 89 | 57.4 | 84.7 | 79.7 | 27.7 | 67.3 | 172 | 30.1 | 42.6 | -0.09 | 1.38 | 27.3
2012-12-13 22:27 | 0 | 0 | -303.1 | 14.42 | 14.17 | 78.6 | 89.1 | 52.1 | 76.5 | 79.8 | 27.7 | 64.8 | 171 | 30.1 | 43.3 | -0.09 | 1.38 | 27.3
2012-12-13 22:27 | 0 | 0 | -303 | 14.37 | 14.16 | 69.6 | 88.1 | 49.5 | 69.6 | 79.8 | 27.7 | 62.1 | 170 | 30.1 | 44.1 | -0.09 | 1.38 | 27.3
2012-12-13 22:27 | 0 | 0 | -303 | 14.36 | 14.14 | 60.3 | 82 | 50.5 | 62.4 | 79.9 | 27.7 | 59.1 | 170 | 30.1 | 44.9 | -0.09 | 1.38 | 27.4
2012-12-13 22:27 | 0 | 0 | -303.2 | 14.39 | 14.21 | 53.2 | 73.6 | 56.6 | 57.1 | 79.1 | 27.7 | 58 | 170 | 30.1 | 45.8 | -0.09 | 1.38 | 27.5
2012-12-13 22:27 | 0 | 0 | -303.2 | 14.4 | 14.21 | 48.3 | 65.3 | 61.8 | 51.9 | 73.1 | 27.7 | 57 | 170 | 30.1 | 46.7 | -0.09 | 1.38 | 27.5
2012-12-13 22:27 | 0 | 0 | -303 | 14.35 | 14.19 | 46.4 | 56.3 | 63.6 | 48.6 | 65.6 | 27.7 | 55.8 | 170 | 30.1 | 47.6 | -0.09 | 1.38 | 27.5
2012-12-13 22:27 | 0 | 0 | -303 | 14.36 | 14.17 | 49.2 | 50.8 | 63.1 | 45.7 | 58.2 | 27.7 | 53.6 | 170 | 30.1 | 48.5 | -0.09 | 1.38 | 27.5
2012-12-13 22:27 | 0 | 0 | -303.3 | 14.35 | 14.2 | 54.8 | 48.3 | 57.8 | 43.6 | 52.2 | 27.7 | 50.7 | 170 | 30.1 | 49.1 | -0.09 | 1.38 | 27.5
2012-12-13 22:27 | 0 | 0 | -303.3 | 14.36 | 14.23 | 61.9 | 50.7 | 52.9 | 41.7 | 46.5 | 27.7 | 47.6 | 170 | 30.1 | 49.8 | -0.09 | 1.38 | 27.5
2012-12-13 22:28 | 0 | 0 | -303.4 | 14.35 | 14.26 | 68.3 | 55.2 | 48.4 | 40.2 | 43.2 | 27.7 | 44.7 | 170 | 30.1 | 50.4 | -0.09 | 1.38 | 27.5
2012-12-13 22:28 | 0 | 0 | -303.4 | 14.32 | 14.25 | 75.1 | 62.1 | 44.7 | 39.1 | 40.4 | 27.7 | 42 | 169 | 30.1 | 50.8 | -0.09 | 1.38 | 27.4
2012-12-13 22:28 | 0 | 0 | -303.6 | 14.3 | 14.29 | 80.3 | 68.6 | 41.6 | 38 | 38.7 | 27.7 | 40.1 | 169 | 30.1 | 51.2 | -0.09 | 1.38 | 27.4
2012-12-13 22:28 | 0 | 0 | -303.4 | 14.3 | 14.27 | 84 | 73.9 | 39.3 | 37.2 | 37 | 27.7 | 38.1 | 169 | 30.1 | 51.3 | -0.09 | 1.38 | 27.4
2012-12-13 22:28 | 0 | 0 | -315.1 | 14.31 | 14.3 | 85.6 | 77.8 | 37.4 | 36.4 | 35.9 | 27.7 | 36.4 | 170 | 30.1 | 51.5 | -0.09 | 1.38 | 27.4
2012-12-13 22:28 | 0 | 0 | -336.7 | 14.33 | 14.33 | 87.8 | 80.9 | 35.9 | 35.8 | 35.1 | 27.7 | 35.6 | 170 | 30.1 | 51.5 | -0.09 | 1.38 | 27.4
2012-12-13 22:28 | 0 | 0.17 | -338 | 14.31 | 14.32 | 89.3 | 83.7 | 35 | 35.3 | 34.6 | 27.8 | 34.8 | 170 | 30.1 | 51.7 | -0.09 | 1.38 | 27.4
2012-12-13 22:28 | 0 | 0 | -338 | 14.32 | 14.31 | 90.4 | 84.6 | 34.3 | 34.9 | 34.1 | 27.8 | 34.1 | 170 | 30.1 | 51.8 | -0.09 | 1.38 | 27.3
2012-12-13 22:28 | 0 | 0 | -338 | 14.29 | 14.29 | 91.1 | 85.7 | 33.7 | 34.6 | 33.7 | 27.8 | 33.6 | 170 | 30.1 | 52 | -0.09 | 1.38 | 27.3
2012-12-13 22:28 | 0 | 0.04 | -338.1 | 14.3 | 14.32 | 91.7 | 86.6 | 33.4 | 34.4 | 33.4 | 27.8 | 33.2 | 170 | 30.1 | 52.2 | -0.09 | 1.38 | 27.3
2012-12-13 22:28 | 0 | 0.34 | -338 | 14.32 | 14.34 | 91.9 | 87.2 | 33.1 | 34.1 | 33.1 | 27.8 | 32.9 | 171 | 30.1 | 52.4 | -0.09 | 1.38 | 27.3
2012-12-13 22:28 | 0 | 0.17 | -338 | 14.31 | 14.32 | 89.2 | 87.6 | 32.8 | 33.9 | 32.9 | 27.8 | 32.6 | 171 | 30.1 | 52.7 | -0.09 | 1.38 | 27.3
2012-12-13 22:29 | 0 | 0 | -279.4 | 14.31 | 14.29 | 83.3 | 87.9 | 32.6 | 33.7 | 32.7 | 27.8 | 32.4 | 170 | 30.1 | 52.9 | -0.09 | 1.38 | 27.3
2012-12-13 22:29 | 0 | 0 | -279.2 | 14.29 | 14.29 | 73.4 | 88.2 | 32.4 | 33.5 | 32.4 | 27.8 | 32.1 | 170 | 30.1 | 53.3 | -0.09 | 1.38 | 27.3
2012-12-13 22:29 | 0 | 0 | -280.5 | 14.28 | 14.3 | 64.6 | 88.5 | 32.2 | 33.3 | 32.2 | 27.8 | 31.9 | 170 | 30.1 | 53.6 | -0.09 | 1.38 | 27.3
2012-12-13 22:29 | 0 | 0 | -280.7 | 14.29 | 14.32 | 56.8 | 88.7 | 32 | 33.1 | 32.1 | 27.8 | 31.7 | 171 | 30.1 | 53.9 | -0.09 | 1.38 | 27.3
2012-12-13 22:29 | 0 | 0 | -281.2 | 14.28 | 14.3 | 50.6 | 88.9 | 31.9 | 32.9 | 31.9 | 27.8 | 31.7 | 171 | 30.1 | 54 | -0.09 | 1.38 | 27.3
2012-12-13 22:29 | 0 | 0 | -281.2 | 14.29 | 14.31 | 46.8 | 88.7 | 31.7 | 32.7 | 31.8 | 27.8 | 31.5 | 170 | 30.1 | 54.3 | -0.09 | 1.38 | 27.3
2012-12-13 22:29 | 0 | 0 | -280.9 | 14.28 | 14.3 | 46.3 | 85.2 | 31.6 | 32.6 | 31.6 | 27.7 | 31.4 | 171 | 30.1 | 54.6 | -0.09 | 1.38 | 27.3
2012-12-13 22:29 | 0 | 0 | -282.9 | 14.28 | 14.3 | 50.1 | 77.4 | 31.5 | 32.5 | 31.5 | 27.7 | 31.2 | 171 | 30.1 | 54.8 | -0.09 | 1.38 | 27.3
2012-12-13 22:29 | 0 | 0 | -281.9 | 14.25 | 14.29 | 57.9 | 67.8 | 31.4 | 32.3 | 31.4 | 27.6 | 31.1 | 171 | 30.1 | 55 | -0.09 | 1.38 | 27.3
2012-12-13 22:29 | 0 | 0 | -283.6 | 14.3 | 14.3 | 65 | 59.7 | 31.3 | 32.1 | 31.3 | 27.4 | 30.9 | 171 | 30.1 | 55.2 | -0.09 | 1.38 | 27.3
2012-12-13 22:29 | 0 | 0 | -283.1 | 14.27 | 14.27 | 71.3 | 53.2 | 31.2 | 32 | 31.2 | 27.3 | 30.8 | 170 | 30.1 | 55.5 | -0.09 | 1.38 | 27.3
2012-12-13 22:30 | 0 | 0 | -283.6 | 14.27 | 14.3 | 77.4 | 48.5 | 31.1 | 31.8 | 31.1 | 27.2 | 30.7 | 171 | 30.1 | 55.6 | -0.09 | 1.38 | 27.3
2012-12-13 22:30 | 0 | 0 | -283.9 | 14.26 | 14.3 | 81.8 | 48.2 | 31 | 31.7 | 31 | 27.1 | 30.6 | 171 | 30.1 | 55.8 | -0.09 | 1.38 | 27.3
2012-12-13 22:30 | 0 | 0 | -281.7 | 14.25 | 14.32 | 84.7 | 52 | 30.9 | 31.6 | 31 | 27 | 30.4 | 171 | 30.1 | 55.8 | -0.09 | 1.38 | 27.3
2012-12-13 22:30 | 0 | 0 | -282.7 | 14.29 | 14.29 | 87.5 | 58.9 | 30.9 | 31.6 | 30.9 | 27 | 30.3 | 171 | 30.1 | 55.9 | -0.09 | 1.38 | 27.3
2012-12-13 22:30 | 0 | 0 | -282.3 | 14.26 | 14.3 | 88.6 | 65 | 30.8 | 31.5 | 30.9 | 27.1 | 30.3 | 171 | 30.1 | 55.9 | -0.09 | 1.38 | 27.3
2012-12-13 22:30 | 0 | 0 | -282.6 | 14.24 | 14.26 | 89.8 | 71.5 | 30.8 | 31.4 | 30.8 | 27.2 | 30.2 | 171 | 30.1 | 55.9 | -0.09 | 1.38 | 27.3
2012-12-13 22:30 | 0 | 0 | -282.7 | 14.27 | 14.29 | 90.5 | 76.2 | 30.7 | 31.4 | 30.7 | 27.3 | 30.2 | 171 | 30.1 | 55.9 | -0.09 | 1.38 | 27.3
2012-12-13 22:30 | 0 | 0 | -282.7 | 14.27 | 14.31 | 91.1 | 79.8 | 30.7 | 31.3 | 30.6 | 27.4 | 30.1 | 172 | 30.1 | 55.9 | -0.09 | 1.38 | 27.2
2012-12-13 22:30 | 0 | 0 | -282.6 | 14.28 | 14.29 | 91.6 | 81.7 | 30.6 | 31.2 | 30.6 | 27.5 | 30.1 | 172 | 30.1 | 56.1 | -0.09 | 1.38 | 27.2
2012-12-13 22:30 | 0 | 0 | -282.7 | 14.28 | 14.25 | 91.2 | 83.9 | 30.5 | 31.2 | 30.5 | 27.6 | 30.1 | 172 | 30.1 | 56.3 | -0.09 | 1.38 | 27.1
2012-12-13 22:30 | 0 | 0 | -283 | 14.25 | 14.28 | 85.9 | 85.1 | 30.5 | 31.1 | 30.4 | 27.6 | 30 | 171 | 30.1 | 56.5 | -0.09 | 1.38 | 27.1
2012-12-13 22:31 | 0 | 0 | -283.1 | 14.26 | 14.27 | 78.3 | 86 | 30.4 | 31 | 30.3 | 27.6 | 30 | 172 | 30.1 | 56.9 | -0.09 | 1.38 | 27.1
2012-12-13 22:31 | 0 | 0 | -283.2 | 14.24 | 14.3 | 68.7 | 86.8 | 30.4 | 31 | 30.2 | 27.6 | 29.9 | 172 | 30.1 | 57.3 | -0.09 | 1.38 | 27.1
2012-12-13 22:31 | 0 | 0 | -282.8 | 14.26 | 14.3 | 61 | 87.3 | 30.4 | 30.9 | 30.2 | 27.6 | 29.9 | 172 | 30.1 | 57.7 | -0.09 | 1.38 | 27.1
2012-12-13 22:31 | 0 | 0 | -285.2 | 14.3 | 14.3 | 54.1 | 87.7 | 30.4 | 30.9 | 30.1 | 27.6 | 29.8 | 172 | 30 | 58.1 | -0.09 | 1.38 | 27.1
2012-12-13 22:31 | 0 | 0 | -283.8 | 14.26 | 14.3 | 48.1 | 88 | 30.3 | 30.8 | 30.1 | 27.6 | 29.8 | 172 | 30 | 58.6 | -0.09 | 1.38 | 27.1
2012-12-13 22:31 | 0 | 0 | -299.7 | 14.26 | 14.3 | 47.1 | 88.1 | 30.3 | 30.8 | 30.1 | 27.6 | 29.7 | 175 | 30 | 59 | -0.09 | 1.38 | 27.1
2012-12-13 22:31 | 0 | 0 | -296.2 | 14.23 | 14.25 | 50.1 | 88.3 | 30.2 | 30.7 | 30 | 27.7 | 29.7 | 175 | 29.9 | 59.3 | -0.09 | 1.38 | 27.1
2012-12-13 22:31 | 0 | 0 | -287.5 | 14.26 | 14.28 | 56.5 | 88.4 | 30.2 | 30.7 | 30 | 27.7 | 29.6 | 177 | 29.9 | 59.6 | -0.09 | 1.38 | 27.1
2012-12-13 22:31 | 0 | 0.31 | -247.9 | 14.28 | 14.3 | 63.6 | 88.4 | 30.2 | 30.7 | 29.9 | 27.7 | 29.6 | 177 | 29.9 | 59.6 | -0.09 | 1.38 | 27.1
2012-12-13 22:31 | 0 | 1.49 | -223.7 | 14.28 | 14.3 | 70.3 | 87.6 | 30.2 | 30.7 | 29.9 | 27.6 | 29.6 | 177 | 29.9 | 59.5 | -0.09 | 1.38 | 27.1
2012-12-13 22:31 | 0 | 0.12 | -218.8 | 14.23 | 14.27 | 76.7 | 81.7 | 30.2 | 30.7 | 29.9 | 27.6 | 29.5 | 178 | 29.9 | 59.2 | -0.09 | 1.38 | 27.1
2012-12-13 22:32 | 0 | 0.17 | -233.7 | 14.27 | 14.31 | 81 | 74.2 | 30.2 | 30.7 | 29.8 | 27.6 | 29.4 | 174 | 29.9 | 58.8 | -0.09 | 1.38 | 27.1
2012-12-13 22:32 | 0 | 0 | -230.3 | 14.28 | 14.29 | 84.2 | 65 | 30.2 | 30.7 | 29.8 | 27.6 | 29.4 | 173 | 29.8 | 58.3 | -0.09 | 1.38 | 27.1
2012-12-13 22:32 | 0 | 0 | -231.2 | 14.28 | 14.26 | 87 | 56.1 | 30.2 | 30.6 | 29.7 | 27.6 | 29.4 | 174 | 29.8 | 57.6 | -0.09 | 1.38 | 27.1
2012-12-13 22:32 | 0 | 0 | -229 | 14.29 | 14.28 | 88.6 | 50.5 | 30.1 | 30.6 | 29.7 | 27.6 | 29.3 | 174 | 29.8 | 57.1 | -0.09 | 1.38 | 27.1
2012-12-13 22:32 | 0 | 0 | -226.6 | 14.29 | 14.29 | 89.8 | 49 | 30 | 30.6 | 29.6 | 27.6 | 29.3 | 174 | 29.8 | 56.3 | -0.09 | 1.38 | 27.1
2012-12-13 22:32 | 0 | 0 | -226.9 | 14.28 | 14.29 | 90.7 | 51.8 | 30 | 30.6 | 29.6 | 27.6 | 29.3 | 174 | 29.8 | 55.6 | -0.09 | 1.38 | 27.1
2012-12-13 22:32 | 0 | 0 | -227.5 | 14.31 | 14.32 | 91.3 | 56.5 | 30 | 30.6 | 29.5 | 27.7 | 29.3 | 174 | 29.7 | 54.7 | -0.09 | 1.38 | 27.1
2012-12-13 22:32 | 0 | 0 | -227.8 | 14.3 | 14.29 | 91.9 | 63.6 | 30 | 30.5 | 29.5 | 27.7 | 29.3 | 174 | 29.7 | 53.6 | -0.09 | 1.38 | 27.1
2012-12-13 22:32 | 0 | 0 | -228.5 | 14.31 | 14.29 | 91.3 | 69.9 | 30 | 30.4 | 29.5 | 27.7 | 29.2 | 174 | 29.7 | 52.5 | -0.09 | 1.38 | 27.1
2012-12-13 22:32 | 0 | 0 | -229 | 14.3 | 14.27 | 86.2 | 75 | 30 | 30.4 | 29.5 | 27.7 | 29.2 | 174 | 29.7 | 51.4 | -0.09 | 1.38 | 27.1
2012-12-13 22:32 | 0 | 0 | -229.5 | 14.32 | 14.29 | 77.8 | 78.5 | 30 | 30.4 | 29.5 | 27.7 | 29.2 | 175 | 29.7 | 50.2 | -0.09 | 1.38 | 27.1
2012-12-13 22:32 | 0 | 0 | -230.1 | 14.31 | 14.31 | 68.8 | 81.3 | 30 | 30.4 | 29.5 | 27.7 | 29.2 | 175 | 29.7 | 49.1 | -0.09 | 1.38 | 27.2
2012-12-13 22:33 | 0 | 0 | -230.2 | 14.31 | 14.28 | 60.6 | 83.2 | 30 | 30.4 | 29.5 | 27.6 | 29.1 | 175 | 29.6 | 48 | -0.09 | 1.38 | 27.2
2012-12-13 22:33 | 0 | 0 | -230.5 | 14.33 | 14.28 | 53.1 | 84.6 | 29.9 | 30.4 | 29.5 | 27.6 | 29.1 | 175 | 29.6 | 46.9 | -0.09 | 1.38 | 27.3
2012-12-13 22:33 | 0 | 0 | -210.4 | 14.29 | 14.28 | 48.1 | 85.7 | 29.9 | 30.4 | 29.5 | 27.6 | 29.1 | 174 | 29.6 | 45.9 | -0.09 | 1.38 | 27.3
2012-12-13 22:33 | 0 | 0 | -223 | 14.3 | 14.28 | 46.9 | 86.3 | 29.9 | 30.4 | 29.5 | 27.6 | 29.1 | 175 | 29.6 | 45.1 | -0.09 | 1.38 | 27.3
2012-12-13 22:33 | 0 | 0 | -210.3 | 14.3 | 14.26 | 49.7 | 86.8 | 29.9 | 30.4 | 29.4 | 27.6 | 29.1 | 175 | 29.6 | 44.3 | -0.09 | 1.38 | 27.3
2012-12-13 22:33 | 0 | 0 | -206.2 | 14.3 | 14.27 | 55.6 | 87.2 | 29.9 | 30.4 | 29.4 | 27.7 | 29.1 | 175 | 29.6 | 43.5 | -0.09 | 1.38 | 27.3
2012-12-13 22:33 | 0 | 0 | -221.4 | 14.31 | 14.29 | 62.9 | 87.5 | 29.9 | 30.4 | 29.4 | 27.7 | 29.1 | 175 | 29.6 | 42.8 | -0.09 | 1.38 | 27.4
2012-12-13 22:33 | 0 | 0 | -216.5 | 14.29 | 14.27 | 69.6 | 87.7 | 29.9 | 30.4 | 29.4 | 27.7 | 29.1 | 175 | 29.6 | 42.2 | -0.09 | 1.38 | 27.4
2012-12-13 22:33 | 0 | 0 | -229.3 | 14.29 | 14.24 | 76 | 87.9 | 29.9 | 30.4 | 29.4 | 27.7 | 29.1 | 175 | 29.6 | 41.6 | -0.09 | 1.38 | 27.4
2012-12-13 22:33 | 0 | 0 | -229.4 | 14.26 | 14.26 | 80.1 | 88.1 | 29.9 | 30.3 | 29.4 | 27.8 | 29.1 | 175 | 29.6 | 41 | -0.09 | 1.38 | 27.4
2012-12-13 22:33 | 0 | 0 | -229.5 | 14.29 | 14.27 | 83.2 | 88.2 | 29.9 | 30.3 | 29.4 | 27.8 | 29.1 | 175 | 29.6 | 40.5 | -0.09 | 1.38 | 27.4
2012-12-13 22:34 | 0 | 0 | -229.6 | 14.3 | 14.29 | 86.1 | 88.4 | 29.8 | 30.3 | 29.4 | 27.8 | 29.1 | 175 | 29.6 | 40.1 | -0.09 | 1.38 | 27.4
2012-12-13 22:34 | 0 | 0 | -224 | 14.3 | 14.26 | 88 | 88.5 | 29.8 | 30.3 | 29.4 | 27.8 | 29.1 | 175 | 29.5 | 39.8 | -0.09 | 1.38 | 27.4
2012-12-13 22:34 | 0 | 0 | -223 | 14.27 | 14.27 | 89.5 | 88.4 | 29.8 | 30.3 | 29.4 | 27.8 | 29.1 | 175 | 29.5 | 39.4 | -0.09 | 1.38 | 27.4
2012-12-13 22:34 | 0 | 0 | -338 | 14.3 | 14.25 | 90.5 | 85.5 | 29.8 | 30.3 | 29.4 | 27.8 | 29.1 | 175 | 29.5 | 39 | -0.09 | 1.38 | 27.4
2012-12-13 22:34 | 0 | 0 | -338 | 14.26 | 14.25 | 91.3 | 78.7 | 29.9 | 30.3 | 29.3 | 27.8 | 29.1 | 175 | 29.5 | 38.6 | -0.09 | 1.38 | 27.4
2012-12-13 22:34 | 0 | 0 | -161.3 | 14.27 | 14.26 | 91.9 | 70.3 | 29.8 | 30.3 | 29.3 | 27.8 | 29.1 | 175 | 29.5 | 38.2 | -0.09 | 1.38 | 27.4
2012-12-13 22:34 | 0 | 0 | -153.4 | 14.3 | 14.26 | 92.1 | 61.7 | 29.8 | 30.3 | 29.3 | 27.9 | 29.1 | 175 | 29.5 | 37.9 | -0.09 | 1.38 | 27.4
2012-12-13 22:34 | 0 | 0 | -338 | 14.29 | 14.23 | 88.9 | 54 | 29.8 | 30.3 | 29.3 | 27.9 | 29.1 | 175 | 29.5 | 37.5 | -0.09 | 1.38 | 27.4
2012-12-13 22:34 | 0 | 0 | -338 | 14.29 | 14.25 | 82.8 | 49.4 | 29.8 | 30.3 | 29.3 | 27.9 | 29.1 | 175 | 29.5 | 37.2 | -0.09 | 1.38 | 27.4
2012-12-13 22:34 | 0 | 0 | -91.7 | 14.26 | 14.22 | 73.3 | 48.3 | 29.8 | 30.3 | 29.3 | 27.9 | 29.1 | 175 | 29.6 | 36.9 | -0.09 | 1.38 | 27.4
2012-12-13 22:34 | 0 | 0 | -88.8 | 14.29 | 14.24 | 63.8 | 52 | 29.8 | 30.3 | 29.3 | 27.9 | 29.1 | 175 | 29.6 | 36.5 | -0.09 | 1.38 | 27.4
2012-12-13 22:35 | 0 | 0 | -68.6 | 14.29 | 14.25 | 56.2 | 58.2 | 29.8 | 30.3 | 29.3 | 27.9 | 29.1 | 175 | 29.6 | 36.3 | -0.09 | 1.38 | 27.4
2012-12-13 22:35 | 0 | 0.28 | -338.1 | 14.28 | 14.22 | 50.1 | 64.5 | 29.8 | 30.3 | 29.3 | 27.9 | 29.1 | 175 | 29.6 | 36 | -0.09 | 1.38 | 27.4
2012-12-13 22:35 | 0 | 0 | 96.1 | 14.28 | 14.25 | 46.8 | 70.6 | 29.8 | 30.3 | 29.3 | 27.9 | 29.1 | 175 | 29.6 | 35.7 | -0.09 | 1.38 | 27.4
2012-12-13 22:35 | 0 | 0 | 102.9 | 14.29 | 14.26 | 47.2 | 74.7 | 29.8 | 30.3 | 29.3 | 27.9 | 29.1 | 175 | 29.6 | 35.5 | -0.09 | 1.38 | 27.4
2012-12-13 22:35 | 0 | 0 | -338.1 | 14.29 | 14.23 | 52.5 | 79.1 | 29.8 | 30.3 | 29.2 | 27.9 | 29.1 | 175 | 29.6 | 35.3 | -0.09 | 1.38 | 27.4
2012-12-13 22:35 | 0 | 0.15 | -25.4 | 14.3 | 14.28 | 59.1 | 81.3 | 29.8 | 30.2 | 29.2 | 27.9 | 29.1 | 176 | 29.6 | 35 | -0.09 | 1.38 | 27.4
2012-12-13 22:35 | 0 | 0 | -20.9 | 14.31 | 14.24 | 66.2 | 83.4 | 29.8 | 30.2 | 29.2 | 27.9 | 29.1 | 175 | 29.6 | 34.8 | -0.09 | 1.38 | 27.4
2012-12-13 22:35 | 0 | 0 | -24 | 14.27 | 14.24 | 73.1 | 84.6 | 29.8 | 30.2 | 29.2 | 28 | 29.1 | 175 | 29.6 | 34.6 | -0.09 | 1.38 | 27.3
2012-12-13 22:35 | 0 | 0 | -19.7 | 14.26 | 14.26 | 78.5 | 85.7 | 29.8 | 30.1 | 29.2 | 28 | 29 | 175 | 29.6 | 34.4 | -0.09 | 1.38 | 27.3
2012-12-13 22:35 | 0 | 0 | -18.6 | 14.28 | 14.24 | 82.5 | 86.4 | 29.7 | 30.1 | 29.2 | 28 | 29 | 175 | 29.7 | 34.2 | -0.09 | 1.38 | 27.3
2012-12-13 22:35 | 0 | 0 | -90.1 | 14.29 | 14.25 | 85.8 | 86.9 | 29.7 | 30.1 | 29.2 | 28 | 29 | 175 | 29.7 | 34 | -0.09 | 1.38 | 27.3
2012-12-13 22:35 | 0 | 0 | -338.1 | 14.26 | 14.19 | 87.2 | 87.3 | 29.7 | 30.1 | 29.2 | 28 | 29 | 175 | 29.7 | 33.9 | -0.09 | 1.38 | 27.3
2012-12-13 22:36 | 0 | 0.08 | -338.1 | 14.27 | 14.23 | 88.9 | 87.6 | 29.7 | 30.1 | 29.2 | 28 | 29 | 175 | 29.7 | 33.7 | -0.09 | 1.38 | 27.3
2012-12-13 22:36 | 0 | 0 | 182.9 | 14.27 | 14.22 | 90.1 | 87.9 | 29.7 | 30.1 | 29.2 | 28 | 29 | 175 | 29.7 | 33.5 | -0.09 | 1.38 | 27.3
2012-12-13 22:36 | 0 | 0 | 183.7 | 14.27 | 14.23 | 91 | 88.1 | 29.6 | 30.1 | 29.2 | 28 | 29 | 175 | 29.7 | 33.3 | -0.09 | 1.38 | 27.3
2012-12-13 22:36 | 0 | 0 | -178.7 | 14.25 | 14.22 | 91.7 | 88.3 | 29.6 | 30.1 | 29.2 | 28 | 28.9 | 175 | 29.7 | 33.2 | -0.09 | 1.38 | 27.2
2012-12-13 22:36 | 0 | 0.46 | 181.4 | 14.26 | 14.24 | 92.2 | 88.5 | 29.6 | 30.1 | 29.2 | 28 | 28.9 | 175 | 29.7 | 33 | -0.09 | 1.38 | 27.2
2012-12-13 22:36 | 0 | 0 | 186.6 | 14.24 | 14.21 | 91.8 | 88.7 | 29.6 | 30.1 | 29.1 | 28 | 28.9 | 175 | 29.7 | 32.8 | -0.09 | 1.38 | 27.2
2012-12-13 22:36 | 0 | 0.55 | -338.2 | 14.28 | 14.23 | 86.7 | 88.8 | 29.6 | 30.1 | 29.1 | 28 | 28.9 | 175 | 29.7 | 32.7 | -0.09 | 1.38 | 27.2
2012-12-13 22:36 | 0 | 0 | -338.1 | 14.27 | 14.21 | 78.4 | 86.3 | 29.5 | 30 | 29.1 | 28 | 28.9 | 175 | 29.8 | 32.6 | -0.09 | 1.38 | 27.2
2012-12-13 22:36 | 0 | 0.19 | -49.6 | 14.24 | 14.22 | 70 | 80.7 | 29.5 | 30 | 29.1 | 28 | 28.9 | 175 | 29.8 | 32.4 | -0.09 | 1.38 | 27.2
2012-12-13 22:36 | 0 | 0.08 | 245.2 | 14.26 | 14.2 | 61.1 | 71.6 | 29.5 | 29.9 | 29.1 | 28 | 28.9 | 175 | 29.8 | 32.2 | -0.09 | 1.38 | 27.2
2012-12-13 22:36 | 0 | 0 | 238.7 | 14.23 | 14.19 | 53.4 | 62.4 | 29.5 | 29.9 | 29 | 28 | 28.8 | 175 | 29.8 | 32.1 | -0.09 | 1.38 | 27.2
2012-12-13 22:37 | 0 | 0 | 239.2 | 14.26 | 14.2 | 48.6 | 54.9 | 29.5 | 29.9 | 29 | 28 | 28.8 | 175 | 29.8 | 32 | -0.09 | 1.38 | 27.2
2012-12-13 22:37 | 0 | 0 | -338 | 14.25 | 14.21 | 46.5 | 49.6 | 29.5 | 29.9 | 29 | 28 | 28.8 | 175 | 29.8 | 31.9 | -0.09 | 1.38 | 27.2
2012-12-13 22:37 | 0 | 0.04 | 187.1 | 14.25 | 14.21 | 49 | 48.3 | 29.4 | 29.9 | 29 | 28 | 28.8 | 175 | 29.8 | 31.8 | -0.09 | 1.38 | 27.2
2012-12-13 22:37 | 0 | 0 | 187.6 | 14.27 | 14.22 | 54.2 | 51.4 | 29.4 | 29.8 | 29 | 28 | 28.7 | 175 | 29.8 | 31.7 | -0.09 | 1.38 | 27.2
2012-12-13 22:37 | 0 | 0 | 193.3 | 14.26 | 14.21 | 61.6 | 56.9 | 29.4 | 29.8 | 29 | 28 | 28.7 | 175 | 29.8 | 31.5 | -0.09 | 1.38 | 27.2
2012-12-13 22:37 | 0 | 0 | 203.3 | 14.24 | 14.2 | 69 | 63.7 | 29.4 | 29.8 | 29 | 28 | 28.7 | 174 | 29.8 | 31.4 | -0.09 | 1.38 | 27.2
2012-12-13 22:37 | 0 | 0 | 194.8 | 14.25 | 14.19 | 75 | 69.6 | 29.4 | 29.8 | 29 | 28 | 28.7 | 175 | 29.8 | 31.3 | -0.09 | 1.38 | 27.2
2012-12-13 22:37 | 0 | 0 | 194.4 | 14.25 | 14.19 | 79.4 | 74.1 | 29.4 | 29.8 | 29 | 27.9 | 28.7 | 175 | 29.8 | 31.2 | -0.09 | 1.38 | 27.3
2012-12-13 22:37 | 0 | 0 | 194.6 | 14.26 | 14.23 | 83.3 | 78.9 | 29.4 | 29.8 | 29 | 27.9 | 28.7 | 175 | 29.8 | 31.1 | -0.09 | 1.38 | 27.3
2012-12-13 22:37 | 0 | 0 | 193.8 | 14.25 | 14.19 | 86.1 | 81 | 29.4 | 29.7 | 29 | 27.9 | 28.7 | 175 | 29.8 | 31 | -0.09 | 1.38 | 27.3
2012-12-13 22:37 | 0 | 0 | 193.7 | 14.24 | 14.2 | 87.9 | 83.3 | 29.4 | 29.7 | 29 | 27.9 | 28.7 | 175 | 29.9 | 31 | -0.09 | 1.38 | 27.4
2012-12-13 22:38 | 0 | 0 | 193.8 | 14.25 | 14.18 | 89.3 | 84.5 | 29.4 | 29.6 | 28.9 | 27.9 | 28.7 | 174 | 29.9 | 30.8 | -0.09 | 1.38 | 27.4
2012-12-13 22:38 | 0 | 0 | 193.8 | 14.24 | 14.18 | 90.4 | 85.6 | 29.3 | 29.6 | 28.9 | 27.9 | 28.7 | 174 | 29.9 | 30.7 | -0.09 | 1.38 | 27.4
2012-12-13 22:38 | 0 | 0 | 194.1 | 14.24 | 14.2 | 91.2 | 86.3 | 29.3 | 29.6 | 28.9 | 27.9 | 28.7 | 175 | 29.9 | 30.7 | -0.09 | 1.38 | 27.4
2012-12-13 22:38 | 0 | 0 | 194.5 | 14.28 | 14.23 | 91.8 | 86.9 | 29.3 | 29.6 | 28.9 | 27.9 | 28.7 | 175 | 29.9 | 30.6 | -0.09 | 1.38 | 27.4
2012-12-13 22:38 | 0 | 0 | 194.1 | 14.23 | 14.2 | 92 | 87.3 | 29.3 | 29.6 | 28.9 | 27.9 | 28.7 | 175 | 29.9 | 30.5 | -0.09 | 1.38 | 27.4
2012-12-13 22:38 | 0 | 0 | 193.6 | 14.27 | 14.23 | 89.7 | 87.7 | 29.3 | 29.6 | 28.9 | 27.9 | 28.7 | 175 | 29.9 | 30.4 | -0.09 | 1.38 | 27.4
2012-12-13 22:38 | 0 | 0 | 190.5 | 14.26 | 14.18 | 84 | 88.1 | 29.3 | 29.6 | 28.9 | 27.9 | 28.7 | 175 | 29.9 | 30.4 | -0.09 | 1.38 | 27.4
2012-12-13 22:38 | 0 | 0 | 190.9 | 14.21 | 14.18 | 74.9 | 88.4 | 29.3 | 29.6 | 28.9 | 27.9 | 28.7 | 175 | 29.9 | 30.3 | -0.09 | 1.38 | 27.5
2012-12-13 22:38 | 0 | 0 | 191.2 | 14.26 | 14.2 | 66.1 | 88.7 | 29.3 | 29.6 | 28.9 | 27.9 | 28.7 | 175 | 29.9 | 30.2 | -0.09 | 1.38 | 27.5
2012-12-13 22:38 | 0 | 0 | 191.4 | 14.25 | 14.19 | 58.7 | 88.9 | 29.3 | 29.6 | 28.9 | 27.9 | 28.7 | 175 | 29.9 | 30.2 | -0.09 | 1.38 | 27.5
2012-12-13 22:38 | 0 | 0 | 191.6 | 14.28 | 14.19 | 51.6 | 89 | 29.3 | 29.6 | 28.9 | 28 | 28.7 | 175 | 29.9 | 30.1 | -0.09 | 1.38 | 27.5
2012-12-13 22:39 | 0 | 0 | 191.6 | 14.27 | 14.23 | 47.1 | 86.8 | 29.3 | 29.6 | 28.9 | 28 | 28.7 | 175 | 29.9 | 30.1 | -0.09 | 1.38 | 27.5
2012-12-13 22:39 | 0 | 0 | 191.6 | 14.29 | 14.2 | 46.3 | 80.8 | 29.3 | 29.6 | 28.9 | 28.1 | 28.7 | 175 | 29.9 | 30 | -0.09 | 1.38 | 27.4
2012-12-13 22:39 | 0 | 0 | 191.6 | 14.26 | 14.21 | 50.1 | 72.3 | 29.5 | 29.6 | 28.9 | 28.1 | 28.7 | 175 | 29.9 | 29.9 | -0.09 | 1.38 | 27.4
2012-12-13 22:39 | 0 | 0 | 191.6 | 14.29 | 14.25 | 56.8 | 62.8 | 30.9 | 29.6 | 28.9 | 28.1 | 28.7 | 176 | 29.8 | 29.9 | -0.09 | 1.38 | 27.4
2012-12-13 22:39 | 0 | 0 | 191.9 | 14.3 | 14.21 | 63.9 | 55.3 | 37 | 29.6 | 28.9 | 28.1 | 29 | 176 | 29.9 | 29.8 | -0.09 | 1.38 | 27.4
2012-12-13 22:39 | 0 | 0 | 191.7 | 14.28 | 14.22 | 70.6 | 50.1 | 43.7 | 29.6 | 28.9 | 28.1 | 29.8 | 175 | 30 | 29.8 | -0.09 | 1.38 | 27.4
2012-12-13 22:39 | 0 | 0 | 192.1 | 14.29 | 14.22 | 76.9 | 48.3 | 50.6 | 29.6 | 29 | 28.2 | 31 | 176 | 30 | 29.7 | -0.09 | 1.38 | 27.5
2012-12-13 22:39 | 0 | 0 | 191.9 | 14.3 | 14.22 | 80.7 | 50.8 | 58.4 | 29.6 | 29 | 28.2 | 32.8 | 176 | 30 | 29.7 | -0.09 | 1.38 | 27.5
2012-12-13 22:39 | 0 | 0 | 192.1 | 14.3 | 14.19 | 84.9 | 56.7 | 64.3 | 29.6 | 29 | 28.2 | 34.6 | 176 | 30 | 29.7 | -0.09 | 1.38 | 27.5
2012-12-13 22:39 | 0 | 0 | 191.7 | 14.32 | 14.22 | 86.6 | 63.1 | 69.8 | 29.6 | 29 | 28.2 | 36.2 | 176 | 30 | 29.6 | -0.09 | 1.38 | 27.5
2012-12-13 22:39 | 0 | 0 | 191.6 | 14.28 | 14.18 | 88.6 | 69.5 | 73 | 29.6 | 29 | 28.2 | 37.5 | 176 | 30 | 29.6 | -0.09 | 1.38 | 27.5
2012-12-13 22:39 | 0 | 0 | 191 | 14.28 | 14.15 | 90 | 74.5 | 76.1 | 29.6 | 29 | 28.2 | 38.7 | 176 | 30 | 29.5 | -0.09 | 1.38 | 27.5
2012-12-13 22:40 | 0 | 0 | 190.8 | 14.29 | 14.14 | 90.9 | 77.9 | 77.9 | 29.5 | 29 | 28.2 | 39.5 | 176 | 30 | 29.5 | -0.09 | 1.38 | 27.5
2012-12-13 22:40 | 0 | 0 | 190.4 | 14.3 | 14.15 | 91.6 | 81.1 | 79.4 | 29.5 | 28.9 | 28.2 | 40 | 175 | 30 | 29.4 | -0.09 | 1.38 | 27.5
2012-12-13 22:40 | 0 | 0 | 190.6 | 14.29 | 14.16 | 92 | 83.5 | 80.7 | 29.5 | 28.9 | 28.2 | 40.4 | 176 | 30 | 29.4 | -0.09 | 1.38 | 27.5
2012-12-13 22:40 | 0 | 0 | 189.5 | 14.33 | 14.2 | 91.7 | 84.8 | 81.7 | 29.4 | 28.9 | 28.2 | 40.8 | 176 | 30 | 29.4 | -0.09 | 1.38 | 27.5
2012-12-13 22:40 | 0 | 0 | 190.5 | 14.35 | 14.16 | 87.2 | 85.8 | 82.4 | 29.4 | 28.9 | 28.2 | 41.1 | 175 | 30 | 29.3 | -0.09 | 1.38 | 27.5
2012-12-13 22:40 | 0 | 0 | 190.2 | 14.31 | 14.15 | 79.3 | 86.6 | 83.1 | 29.4 | 28.9 | 28.2 | 41.4 | 175 | 30 | 29.3 | -0.09 | 1.38 | 27.5
2012-12-13 22:40 | 0 | 0 | 189.9 | 14.32 | 14.14 | 70.5 | 87.1 | 83.6 | 29.4 | 28.9 | 28.2 | 41.7 | 175 | 30 | 29.3 | -0.09 | 1.38 | 27.4
2012-12-13 22:40 | 0 | 0 | 189.7 | 14.3 | 14.14 | 62 | 87.6 | 84.1 | 29.4 | 28.9 | 28.2 | 41.9 | 175 | 30 | 29.3 | -0.09 | 1.38 | 27.5
2012-12-13 22:40 | 0 | 0 | 189.5 | 14.31 | 14.16 | 54.3 | 88 | 84.4 | 29.4 | 28.9 | 28.2 | 42 | 175 | 30 | 29.2 | -0.09 | 1.38 | 27.5
2012-12-13 22:40 | 0 | 0 | 189.1 | 14.31 | 14.17 | 48.8 | 88.3 | 84.8 | 29.5 | 28.9 | 28.2 | 42.2 | 175 | 30.1 | 29.2 | -0.09 | 1.38 | 27.6
2012-12-13 22:40 | 0 | 0 | 188.8 | 14.35 | 14.17 | 47 | 88.5 | 85.1 | 29.5 | 28.9 | 28.2 | 42.2 | 175 | 30.1 | 29.1 | -0.09 | 1.38 | 27.6
2012-12-13 22:41 | 0 | 0 | 188.8 | 14.32 | 14.17 | 49 | 88.6 | 85.3 | 29.5 | 28.9 | 28.2 | 42.3 | 175 | 30.1 | 29.1 | -0.09 | 1.38 | 27.6
2012-12-13 22:41 | 0 | 0 | 188.9 | 14.33 | 14.15 | 54.1 | 88.7 | 85.3 | 29.4 | 28.9 | 28.2 | 42.4 | 175 | 30.1 | 29 | -0.09 | 1.38 | 27.6
2012-12-13 22:41 | 0 | 0 | 189 | 14.3 | 14.14 | 61.4 | 88 | 85.2 | 29.4 | 28.9 | 28.2 | 42.5 | 174 | 30.1 | 29 | -0.09 | 1.38 | 27.6
2012-12-13 22:41 | 0 | 0 | 188.9 | 14.3 | 14.14 | 67.9 | 83.4 | 85.2 | 29.4 | 28.9 | 28.2 | 42.5 | 174 | 30.1 | 29 | -0.09 | 1.38 | 27.6
2012-12-13 22:41 | 0 | 0 | 188.7 | 14.32 | 14.19 | 74.6 | 74.3 | 85.4 | 29.4 | 28.9 | 28.2 | 42.5 | 175 | 30.1 | 29 | -0.09 | 1.38 | 27.6
2012-12-13 22:41 | 0 | 0 | 188.7 | 14.33 | 14.17 | 80 | 65.6 | 85.7 | 29.4 | 28.9 | 28.2 | 42.5 | 175 | 30.1 | 28.9 | -0.09 | 1.38 | 27.8
2012-12-13 22:41 | 0 | 0 | 188.6 | 14.34 | 14.17 | 83.6 | 57.7 | 86.1 | 29.4 | 28.9 | 28.1 | 42.6 | 175 | 30.1 | 28.9 | -0.09 | 1.38 | 27.8
2012-12-13 22:41 | 0 | 0 | 188.4 | 14.31 | 14.15 | 86.6 | 50.9 | 86.5 | 29.4 | 28.9 | 28.1 | 42.6 | 175 | 30.1 | 28.8 | -0.09 | 1.38 | 27.8
2012-12-13 22:41 | 0 | 0 | 188.5 | 14.31 | 14.19 | 88.1 | 48.3 | 86.8 | 29.4 | 28.9 | 28.1 | 42.8 | 175 | 30.1 | 28.8 | -0.09 | 1.38 | 27.8
2012-12-13 22:41 | 0 | 0 | 188.8 | 14.31 | 14.12 | 89.6 | 49.2 | 87.1 | 29.4 | 28.9 | 28 | 42.9 | 174 | 30.1 | 28.8 | -0.09 | 1.38 | 27.8
2012-12-13 22:41 | 0 | 0 | 188.8 | 14.3 | 14.17 | 90.7 | 55.4 | 87.4 | 29.4 | 28.9 | 28 | 43 | 175 | 30.1 | 28.7 | -0.09 | 1.38 | 27.8
2012-12-13 22:42 | 0 | 0 | 188.8 | 14.32 | 14.18 | 91.5 | 61.8 | 87.5 | 29.4 | 28.9 | 28 | 43.1 | 175 | 30.1 | 28.7 | -0.09 | 1.38 | 27.8
2012-12-13 22:42 | 0 | 0 | 188.8 | 14.31 | 14.18 | 92 | 67.5 | 87.7 | 29.4 | 28.9 | 28 | 43.1 | 174 | 30.1 | 28.7 | -0.09 | 1.38 | 27.9
2012-12-13 22:42 | 0 | 0 | 188.7 | 14.3 | 14.18 | 92.2 | 73.3 | 87.9 | 29.4 | 28.9 | 28.1 | 43.2 | 174 | 30.1 | 28.6 | -0.09 | 1.38 | 27.9
2012-12-13 22:42 | 0 | 0 | 188.7 | 14.32 | 14.16 | 88.3 | 77.6 | 88.1 | 29.4 | 28.9 | 28.1 | 43.2 | 174 | 30.1 | 28.6 | -0.09 | 1.38 | 27.8
2012-12-13 22:42 | 0 | 0 | 188.2 | 14.29 | 14.1 | 81.5 | 80.9 | 88.2 | 29.4 | 29 | 28.2 | 43.3 | 173 | 30.1 | 28.6 | -0.09 | 1.38 | 27.7
2012-12-13 22:42 | 0 | 0 | 188.5 | 14.28 | 14.1 | 72.6 | 82.5 | 88.4 | 29.4 | 29 | 28.3 | 43.3 | 173 | 30.1 | 28.6 | -0.09 | 1.38 | 27.7
2012-12-13 22:42 | 0 | 0 | 188.1 | 14.26 | 14.13 | 63.4 | 84.3 | 88.4 | 29.4 | 29 | 28.3 | 43.3 | 173 | 30.1 | 28.6 | -0.09 | 1.38 | 27.7
2012-12-13 22:42 | 0 | 0 | 188 | 14.27 | 14.1 | 56.1 | 85.4 | 88.4 | 29.4 | 29 | 28.5 | 43.3 | 173 | 30.1 | 28.6 | -0.09 | 1.38 | 27.8
2012-12-13 22:42 | 0 | 0 | 188 | 14.27 | 14.1 | 50.2 | 86.2 | 85.9 | 29.4 | 29 | 28.5 | 43.3 | 173 | 30.1 | 28.6 | -0.09 | 1.38 | 27.8
2012-12-13 22:42 | 0 | 0 | 188.2 | 14.28 | 14.15 | 47.6 | 86.9 | 80.7 | 29.4 | 29.1 | 28.5 | 43.1 | 174 | 30.1 | 28.6 | -0.09 | 1.38 | 27.9
2012-12-13 22:42 | 0 | 0 | 188.3 | 14.3 | 14.14 | 47.8 | 87.3 | 72 | 29.5 | 29.1 | 28.6 | 42.3 | 174 | 30.1 | 28.5 | -0.09 | 1.37 | 27.9
2012-12-13 22:43 | 0 | 0 | 188.1 | 14.32 | 14.17 | 53.6 | 87.7 | 63.3 | 29.5 | 29.1 | 28.6 | 40.9 | 174 | 30.1 | 28.5 | -0.09 | 1.37 | 27.9
2012-12-13 22:43 | 0 | 0 | 188.2 | 14.34 | 14.21 | 60.9 | 88.1 | 56.3 | 29.5 | 29.1 | 28.6 | 39.4 | 175 | 30.1 | 28.5 | -0.09 | 1.37 | 27.9
2012-12-13 22:43 | 0 | 0 | 188.1 | 14.3 | 14.2 | 68.2 | 88.4 | 51.9 | 29.5 | 29.1 | 28.6 | 37.6 | 174 | 30.1 | 28.4 | -0.09 | 1.37 | 27.9
2012-12-13 22:43 | 0 | 0 | 187.9 | 14.31 | 14.18 | 74.5 | 88.6 | 49.9 | 29.5 | 29.1 | 28.6 | 36.1 | 173 | 30.1 | 28.4 | -0.09 | 1.37 | 27.9
2012-12-13 22:43 | 0 | 0 | 188.1 | 14.3 | 14.23 | 79.8 | 88.7 | 52.9 | 29.5 | 29.1 | 28.6 | 35.3 | 174 | 30.1 | 28.4 | -0.09 | 1.37 | 27.9
2012-12-13 22:43 | 0 | 0 | 188.4 | 14.3 | 14.2 | 83.6 | 88.7 | 58.2 | 29.5 | 29.1 | 28.6 | 35.2 | 174 | 30.1 | 28.4 | -0.09 | 1.37 | 27.9
2012-12-13 22:43 | 0 | 0 | 188.4 | 14.32 | 14.22 | 86.5 | 86.2 | 64.7 | 29.5 | 29.1 | 28.6 | 36 | 174 | 30.2 | 28.3 | -0.09 | 1.37 | 28
2012-12-13 22:43 | 0 | 0 | 188.5 | 14.33 | 14.23 | 88.7 | 80.8 | 70.1 | 29.5 | 29.1 | 28.6 | 37.2 | 174 | 30.2 | 28.3 | -0.09 | 1.37 | 28
2012-12-13 22:43 | 0 | 0 | 188.5 | 14.33 | 14.21 | 90.1 | 72.1 | 75.3 | 29.5 | 29.1 | 28.6 | 38.4 | 174 | 30.2 | 28.3 | -0.09 | 1.37 | 28.1
2012-12-13 22:43 | 0 | 0 | 188 | 14.31 | 14.18 | 91.3 | 62.9 | 78.9 | 29.5 | 29.1 | 28.6 | 39.7 | 174 | 30.2 | 28.3 | -0.09 | 1.37 | 28.2
2012-12-13 22:43 | 0 | 0 | 188.3 | 14.3 | 14.2 | 92.1 | 55.4 | 82.1 | 29.4 | 29.1 | 28.6 | 40.4 | 173 | 30.2 | 28.3 | -0.09 | 1.37 | 28.2
2012-12-13 22:43 | 0 | 0 | 188.1 | 14.3 | 14.17 | 92.7 | 50.4 | 83.5 | 29.4 | 29.1 | 28.6 | 41.2 | 173 | 30.2 | 28.3 | -0.09 | 1.37 | 28.2
2012-12-13 22:44 | 0 | 0 | 188.3 | 14.33 | 14.21 | 92.1 | 49.1 | 84.9 | 29.4 | 29.1 | 28.6 | 41.8 | 174 | 30.2 | 28.3 | -0.09 | 1.37 | 28.2
2012-12-13 22:44 | 0 | 0 | 188.4 | 14.34 | 14.2 | 86.4 | 52.2 | 86 | 29.4 | 29.1 | 28.6 | 42.3 | 174 | 30.2 | 28.4 | -0.09 | 1.37 | 28.2
2012-12-13 22:44 | 0 | 0 | 188.6 | 14.33 | 14.18 | 78.3 | 58.7 | 86.8 | 29.4 | 29.1 | 28.6 | 42.6 | 174 | 30.2 | 28.7 | -0.09 | 1.37 | 28.3
2012-12-13 22:44 | 0 | 0 | 188.7 | 14.33 | 14.17 | 68.7 | 65 | 87.4 | 29.4 | 29.1 | 28.6 | 42.9 | 173 | 30.2 | 29 | -0.09 | 1.37 | 28.5
2012-12-13 22:44 | 0 | 0 | 188.6 | 14.33 | 14.2 | 60.4 | 70.2 | 87.9 | 29.4 | 29.1 | 28.6 | 43.1 | 173 | 30.2 | 29.4 | -0.09 | 1.37 | 28.6
2012-12-13 22:44 | 0 | 0 | 188.8 | 14.31 | 14.13 | 53.5 | 75.7 | 88.3 | 29.4 | 29.2 | 28.6 | 43.3 | 172 | 30.2 | 29.9 | -0.09 | 1.37 | 28.6
2012-12-13 22:44 | 0 | 0 | 188.7 | 14.25 | 14.12 | 48.1 | 79.2 | 88.5 | 29.4 | 29.2 | 28.7 | 43.3 | 172 | 30.2 | 30.5 | -0.09 | 1.37 | 28.6
2012-12-13 22:44 | 0 | 0 | 188.6 | 14.26 | 14.12 | 46.6 | 82 | 88.8 | 29.4 | 29.2 | 28.7 | 43.4 | 172 | 30.2 | 31 | -0.09 | 1.37 | 28.6
2012-12-13 22:44 | 0 | 0 | 188.4 | 14.26 | 14.13 | 49 | 83.9 | 89 | 29.4 | 29.3 | 28.8 | 43.5 | 172 | 30.2 | 31.5 | -0.09 | 1.37 | 28.6
2012-12-13 22:44 | 0 | 0 | 188.5 | 14.25 | 14.12 | 54.6 | 85.5 | 88.9 | 29.5 | 29.4 | 28.8 | 43.7 | 172 | 30.2 | 32.1 | -0.09 | 1.37 | 28.6
2012-12-13 22:44 | 0 | 0 | 188.5 | 14.25 | 14.11 | 61.8 | 86.5 | 85.9 | 29.5 | 29.4 | 28.9 | 43.7 | 172 | 30.2 | 32.6 | -0.09 | 1.37 | 28.6
2012-12-13 22:45 | 0 | 0 | 188.6 | 14.23 | 14.11 | 68.5 | 87.2 | 78.7 | 29.6 | 29.4 | 29.1 | 43.4 | 172 | 30.2 | 33 | -0.09 | 1.37 | 28.6
2012-12-13 22:45 | 0 | 0 | 188.7 | 14.3 | 14.18 | 75.7 | 87.8 | 70.4 | 29.6 | 29.5 | 29.1 | 42.5 | 172 | 30.2 | 33.5 | -0.09 | 1.37 | 28.8
2012-12-13 22:45 | 0 | 0 | 188.9 | 14.29 | 14.19 | 80.8 | 88.2 | 62.5 | 29.7 | 29.5 | 29.2 | 41.1 | 172 | 30.2 | 33.9 | -0.09 | 1.37 | 28.9
2012-12-13 22:45 | 0 | 0 | 188.8 | 14.26 | 14.2 | 84.2 | 88.6 | 56.3 | 29.7 | 29.6 | 29.2 | 39.4 | 172 | 30.2 | 34.2 | -0.09 | 1.37 | 29.1
2012-12-13 22:45 | 0 | 0 | 189 | 14.3 | 14.18 | 87 | 88.8 | 50.8 | 29.8 | 29.7 | 29.3 | 37.8 | 172 | 30.2 | 34.6 | -0.09 | 1.37 | 29.2
2012-12-13 22:45 | 0 | 0 | 189.3 | 14.27 | 14.18 | 89.2 | 89.1 | 50.1 | 29.9 | 29.7 | 29.3 | 36.4 | 172 | 30.2 | 34.9 | -0.09 | 1.37 | 29.2
2012-12-13 22:45 | 0 | 0 | 189.4 | 14.28 | 14.21 | 90.8 | 89.1 | 53.3 | 29.9 | 29.7 | 29.4 | 35.7 | 172 | 30.2 | 35.3 | -0.09 | 1.37 | 29.2
2012-12-13 22:45 | 0 | 0 | 189.5 | 14.27 | 14.21 | 91.8 | 86.3 | 59.3 | 29.9 | 29.7 | 29.4 | 35.8 | 173 | 30.2 | 35.5 | -0.09 | 1.37 | 29.1
2012-12-13 22:45 | 0 | 0 | 189.8 | 14.3 | 14.2 | 92.6 | 80.1 | 64.8 | 30 | 29.7 | 29.4 | 36.7 | 173 | 30.2 | 35.8 | -0.09 | 1.37 | 29
2012-12-13 22:45 | 0 | 0 | 189.9 | 14.29 | 14.22 | 93.2 | 71.1 | 71.3 | 30 | 29.7 | 29.4 | 37.9 | 172 | 30.2 | 36.1 | -0.09 | 1.37 | 29
2012-12-13 22:45 | 0 | 0 | 189.7 | 14.26 | 14.16 | 92.7 | 62.8 | 76.5 | 30 | 29.8 | 29.4 | 39.2 | 172 | 30.2 | 36.3 | -0.09 | 1.37 | 29.1
2012-12-13 22:46 | 0 | 0 | 189.6 | 14.3 | 14.21 | 87.4 | 55.6 | 80.4 | 30 | 29.8 | 29.4 | 40.2 | 173 | 30.2 | 36.5 | -0.09 | 1.37 | 29.2
2012-12-13 22:46 | 0 | 0 | 189.4 | 14.32 | 14.2 | 78.9 | 50.6 | 82.2 | 30.1 | 29.9 | 29.5 | 41.2 | 174 | 30.2 | 36.7 | -0.09 | 1.37 | 29.2
2012-12-13 22:46 | 0 | 0 | 189.5 | 14.35 | 14.26 | 70.6 | 49 | 84.6 | 30.1 | 30 | 29.6 | 42.1 | 174 | 30.2 | 36.9 | -0.09 | 1.37 | 29.3
2012-12-13 22:46 | 0 | 0 | 189.5 | 14.35 | 14.22 | 61.8 | 52.5 | 86.1 | 30.1 | 30.1 | 30.1 | 42.7 | 174 | 30.2 | 37 | -0.09 | 1.37 | 29.5
2012-12-13 22:46 | 0 | 0 | 189.4 | 14.35 | 14.2 | 54.4 | 58.8 | 87.3 | 30.2 | 30.1 | 33.6 | 43.3 | 174 | 30.2 | 37.2 | -0.09 | 1.37 | 29.7
2012-12-13 22:46 | 0 | 0 | 189.4 | 14.34 | 14.24 | 49.8 | 65.3 | 88.1 | 30.2 | 30.2 | 39.7 | 44.3 | 173 | 30.2 | 37.3 | -0.09 | 1.37 | 29.8
2012-12-13 22:46 | 0 | 0 | 189.1 | 14.3 | 14.17 | 47.3 | 70.8 | 88.7 | 30.3 | 30.2 | 48.5 | 45.6 | 173 | 30.2 | 37.5 | -0.09 | 1.37 | 30.1
2012-12-13 22:46 | 0 | 0 | 188.9 | 14.29 | 14.16 | 49.3 | 76.2 | 89.2 | 30.4 | 30.2 | 56.6 | 47.4 | 172 | 30.2 | 37.7 | -0.09 | 1.37 | 30.3
2012-12-13 22:46 | 0 | 0 | 189.4 | 14.32 | 14.18 | 55 | 79.8 | 89.5 | 30.4 | 30.2 | 63.9 | 49.2 | 173 | 30.1 | 37.9 | -0.09 | 1.37 | 30.5
2012-12-13 22:46 | 0 | 0 | 189.3 | 14.31 | 14.15 | 62 | 82.8 | 89.8 | 30.4 | 30.2 | 70 | 52.1 | 173 | 30.1 | 38 | -0.09 | 1.37 | 30.6
2012-12-13 22:46 | 0 | 0 | 189.7 | 14.3 | 14.13 | 69.2 | 84.6 | 89.4 | 30.5 | 30.2 | 75.1 | 53.2 | 172 | 30.1 | 38.1 | -0.09 | 1.37 | 30.8
2012-12-13 22:46 | 0 | 0 | 189.5 | 14.32 | 14.13 | 75.6 | 86.3 | 84.5 | 30.5 | 30.2 | 78.5 | 54.4 | 173 | 30.1 | 38.3 | -0.09 | 1.37 | 31
2012-12-13 22:47 | 0 | 0 | 189.5 | 14.31 | 14.13 | 81.3 | 87.4 | 77.3 | 30.5 | 30.3 | 80.2 | 55 | 173 | 30.1 | 38.4 | -0.09 | 1.37 | 31.3
2012-12-13 22:47 | 0 | 0 | 189.4 | 14.32 | 14.13 | 85.2 | 88.2 | 68.6 | 30.5 | 30.4 | 82.2 | 54.6 | 173 | 30.1 | 38.6 | -0.09 | 1.37 | 31.5
2012-12-13 22:47 | 0 | 0 | 189.6 | 14.32 | 14.15 | 88.4 | 88.8 | 61.2 | 30.5 | 30.4 | 83.7 | 53.6 | 173 | 30.1 | 38.7 | -0.09 | 1.37 | 31.7
2012-12-13 22:47 | 0 | 0 | 188.9 | 14.31 | 14.13 | 89.8 | 89.2 | 54.9 | 30.6 | 30.6 | 84.6 | 52.3 | 172 | 30.1 | 38.8 | -0.09 | 1.37 | 31.9
2012-12-13 22:47 | 0 | 0 | 188.6 | 14.26 | 14.09 | 91.5 | 89.5 | 50.4 | 30.6 | 30.7 | 85.5 | 51.1 | 171 | 30.1 | 38.8 | -0.09 | 1.37 | 32
2012-12-13 22:47 | 0 | 0 | 188.6 | 14.26 | 14.08 | 92.8 | 89.8 | 46.9 | 30.7 | 30.9 | 86.3 | 50.1 | 171 | 30.1 | 38.9 | -0.09 | 1.37 | 31.9
2012-12-13 22:47 | 0 | 0 | 188.9 | 14.22 | 14.11 | 93.7 | 88.7 | 43.9 | 30.8 | 31.1 | 86.9 | 49.2 | 171 | 30.1 | 38.9 | -0.09 | 1.37 | 31.6
2012-12-13 22:47 | 0 | 0 | 188.8 | 14.25 | 14.14 | 93.8 | 82.6 | 42.1 | 30.9 | 31.3 | 87.5 | 48.6 | 171 | 30.1 | 38.7 | -0.09 | 1.37 | 31.3
2012-12-13 22:47 | 0 | 0 | 189.2 | 14.28 | 14.12 | 90.2 | 74.6 | 40.5 | 31.1 | 31.4 | 87.2 | 48.2 | 171 | 30.1 | 38.4 | -0.09 | 1.37 | 31.2
2012-12-13 22:47 | 0 | 0 | 189.5 | 14.26 | 14.12 | 82.3 | 65.7 | 39.5 | 31.3 | 31.6 | 82.2 | 47.7 | 171 | 30.1 | 38.1 | -0.09 | 1.37 | 31.2
2012-12-13 22:47 | 0 | 0 | 189.6 | 14.27 | 14.11 | 73.6 | 58.4 | 38.7 | 31.4 | 31.8 | 74 | 46.8 | 171 | 30.1 | 37.7 | -0.09 | 1.37 | 31.2
2012-12-13 22:48 | 0 | 0 | 189.8 | 14.25 | 14.09 | 65.2 | 53.1 | 38.2 | 31.6 | 32 | 66.1 | 45.3 | 170 | 30.1 | 37.3 | -0.09 | 1.37 | 31.3
2012-12-13 22:48 | 0 | 0 | 189.7 | 14.25 | 14.12 | 57.5 | 47.5 | 37.9 | 31.8 | 32.2 | 58.8 | 43.5 | 171 | 30.1 | 37 | -0.09 | 1.37 | 31.5
2012-12-13 22:48 | 0 | 0 | 189.7 | 14.26 | 14.15 | 51.9 | 44.5 | 37.7 | 32 | 32.5 | 52.6 | 41.5 | 171 | 30.1 | 36.8 | -0.09 | 1.37 | 31.7
2012-12-13 22:48 | 0 | 0 | 189.6 | 14.26 | 14.15 | 48 | 42.2 | 37.5 | 32.2 | 32.6 | 46.6 | 40.1 | 171 | 30.1 | 36.7 | -0.09 | 1.37 | 31.8
2012-12-13 22:48 | 0 | 0 | 189.6 | 14.25 | 14.15 | 44.8 | 40.6 | 37.5 | 32.3 | 32.7 | 43.6 | 38.8 | 171 | 30.1 | 36.7 | -0.09 | 1.37 | 31.9
2012-12-13 22:48 | 0 | 0 | 189.2 | 14.25 | 14.16 | 42.6 | 39.6 | 37.4 | 32.6 | 32.7 | 41.3 | 37.7 | 171 | 30.1 | 36.8 | -0.09 | 1.37 | 32
2012-12-13 22:48 | 0 | 0 | 189.2 | 14.24 | 14.15 | 40.8 | 38.6 | 37.3 | 32.7 | 32.7 | 39.5 | 36.8 | 170 | 30.1 | 37 | -0.09 | 1.37 | 32
2012-12-13 22:48 | 0 | 0 | 189.1 | 14.27 | 14.19 | 39.8 | 37.8 | 37.1 | 32.8 | 32.6 | 38.1 | 36.2 | 171 | 30.1 | 37.3 | -0.09 | 1.37 | 32.2
2012-12-13 22:48 | 0 | 0 | 189.1 | 14.26 | 14.2 | 38.7 | 37.3 | 36.9 | 32.8 | 32.5 | 37.1 | 35.7 | 171 | 30.1 | 37.5 | -0.09 | 1.37 | 32.3
2012-12-13 22:48 | 0 | 0 | 189 | 14.26 | 14.19 | 37.9 | 36.8 | 36.7 | 32.8 | 32.4 | 36.3 | 35.3 | 171 | 30.1 | 37.7 | -0.09 | 1.37 | 32.5
2012-12-13 22:48 | 0 | 0 | 189.5 | 14.23 | 14.18 | 37.4 | 36.4 | 36.5 | 32.8 | 32.4 | 35.8 | 35 | 171 | 30.1 | 38 | -0.09 | 1.37 | 32.7
2012-12-13 22:49 | 0 | 0 | 189.5 | 14.26 | 14.23 | 36.9 | 36.1 | 36.3 | 32.8 | 32.4 | 35.5 | 34.8 | 171 | 30.1 | 38.2 | -0.09 | 1.37 | 32.8
2012-12-13 22:49 | 0 | 0 | 189.5 | 14.24 | 14.2 | 36.6 | 35.9 | 36.2 | 32.7 | 32.4 | 35.3 | 34.6 | 171 | 30.1 | 38.4 | -0.09 | 1.37 | 33
2012-12-13 22:49 | 0 | 0 | 189.4 | 14.26 | 14.21 | 36.4 | 35.7 | 36.1 | 32.7 | 32.5 | 35.1 | 34.5 | 171 | 30.1 | 38.6 | -0.09 | 1.37 | 33.2
2012-12-13 22:49 | 0 | 0 | 189.6 | 14.27 | 14.21 | 36.2 | 35.6 | 36.1 | 32.7 | 32.6 | 35 | 34.4 | 172 | 30.1 | 38.8 | -0.09 | 1.37 | 33.3
2012-12-13 22:49 | 0 | 0 | 189.2 | 14.26 | 14.22 | 36.1 | 35.6 | 36.1 | 32.7 | 32.7 | 35 | 34.3 | 172 | 30.1 | 39 | -0.09 | 1.37 | 33.4
2012-12-13 22:49 | 0 | 0 | 189.5 | 14.27 | 14.21 | 36 | 35.5 | 36.1 | 32.7 | 32.8 | 35 | 34.3 | 172 | 30.1 | 39.2 | -0.09 | 1.37 | 33.4
2012-12-13 22:49 | 0 | 0 | 189.3 | 14.23 | 14.2 | 36 | 35.5 | 36 | 32.8 | 32.9 | 35 | 34.3 | 171 | 30.1 | 39.3 | -0.09 | 1.37 | 33.3
2012-12-13 22:49 | 0 | 0 | 189.2 | 14.24 | 14.19 | 35.9 | 35.4 | 36 | 32.9 | 33 | 35 | 34.3 | 171 | 30.1 | 39.4 | -0.09 | 1.37 | 33.1
2012-12-13 22:49 | 0 | 0 | 189.7 | 14.26 | 14.21 | 35.9 | 35.4 | 36 | 33 | 33.2 | 35 | 34.3 | 172 | 30.1 | 39.4 | -0.09 | 1.37 | 33
2012-12-13 22:49 | 0 | 0 | 189.7 | 14.27 | 14.25 | 35.9 | 35.4 | 36 | 33.1 | 33.3 | 35 | 34.3 | 172 | 30.1 | 39.4 | -0.09 | 1.37 | 32.9
2012-12-13 22:49 | 0 | 0 | 189.3 | 14.26 | 14.23 | 35.9 | 35.4 | 36 | 33.2 | 33.5 | 35 | 34.4 | 172 | 30.1 | 39.3 | -0.09 | 1.37 | 32.8
2012-12-13 22:50 | 0 | 0 | 189.5 | 14.24 | 14.22 | 35.9 | 35.5 | 36.1 | 33.3 | 33.7 | 35.2 | 34.4 | 172 | 30.1 | 39 | -0.09 | 1.37 | 32.8
2012-12-13 22:50 | 0 | 0 | 189.3 | 14.28 | 14.22 | 35.9 | 35.5 | 36.2 | 33.5 | 33.8 | 35.2 | 34.5 | 172 | 30.1 | 38.6 | -0.09 | 1.37 | 32.7
2012-12-13 22:50 | 0 | 0 | 189.6 | 14.26 | 14.19 | 36 | 35.6 | 36.3 | 33.6 | 33.9 | 35.3 | 34.6 | 172 | 30.1 | 38.3 | -0.09 | 1.37 | 32.7
2012-12-13 22:50 | 0 | 0 | 189.7 | 14.27 | 14.21 | 36 | 35.6 | 36.4 | 33.7 | 34.1 | 35.4 | 34.7 | 172 | 30.1 | 37.9 | -0.09 | 1.37 | 32.7
2012-12-13 22:50 | 0 | 0 | 189.9 | 14.27 | 14.23 | 36 | 35.7 | 36.5 | 33.9 | 34.1 | 35.5 | 34.8 | 172 | 30.1 | 37.7 | -0.09 | 1.37 | 32.8
2012-12-13 22:50 | 0 | 0 | 189.9 | 14.25 | 14.21 | 36 | 35.7 | 36.5 | 34 | 34.2 | 35.5 | 34.9 | 172 | 30.1 | 37.5 | -0.09 | 1.37 | 32.8
2012-12-13 22:50 | 0 | 0 | 190.1 | 14.28 | 14.19 | 36 | 35.7 | 36.6 | 34.3 | 34.2 | 35.5 | 35 | 172 | 30.1 | 37.4 | -0.09 | 1.37 | 33
2012-12-13 22:50 | 0 | 0 | 190.3 | 14.26 | 14.21 | 36 | 35.7 | 36.6 | 34.2 | 34.1 | 35.5 | 35 | 172 | 30.1 | 37.4 | -0.09 | 1.37 | 33.2
2012-12-13 22:50 | 0 | 0 | 190.8 | 14.26 | 14.22 | 35.8 | 35.5 | 36.6 | 34.3 | 34.1 | 35.4 | 35.1 | 172 | 30.1 | 37.6 | -0.09 | 1.37 | 33.3
2012-12-13 22:50 | 0 | 0 | 191.1 | 14.28 | 14.23 | 35.7 | 35.4 | 36.5 | 34.3 | 34 | 35.3 | 35.1 | 172 | 30.1 | 37.8 | -0.09 | 1.37 | 33.4
2012-12-13 22:50 | 0 | 0 | 191.1 | 14.31 | 14.23 | 35.6 | 35.2 | 36.4 | 34.3 | 33.9 | 35.2 | 35.1 | 172 | 30.1 | 38 | -0.09 | 1.37 | 33.6
2012-12-13 22:50 | 0 | 0 | 191.1 | 14.27 | 14.21 | 35.5 | 35.1 | 36.2 | 34.2 | 33.8 | 35.1 | 35 | 172 | 30.1 | 38.3 | -0.09 | 1.37 | 33.7
2012-12-13 22:51 | 0 | 0 | 191.4 | 14.29 | 14.23 | 35.4 | 34.9 | 36.1 | 34.2 | 33.8 | 35 | 34.9 | 172 | 30.1 | 38.6 | -0.09 | 1.37 | 33.8
2012-12-13 22:51 | 0 | 0 | 191.9 | 14.26 | 14.2 | 35.2 | 34.8 | 36 | 34.1 | 33.7 | 34.9 | 34.8 | 172 | 30.1 | 39 | -0.09 | 1.37 | 33.9
2012-12-13 22:51 | 0 | 0 | 191.8 | 14.26 | 14.24 | 35.1 | 34.7 | 36 | 34 | 33.7 | 34.8 | 34.7 | 173 | 30.1 | 39.4 | -0.09 | 1.37 | 34.1
2012-12-13 22:51 | 0 | 0 | 192.2 | 14.3 | 14.23 | 35.1 | 34.7 | 35.9 | 34 | 33.7 | 34.8 | 34.7 | 173 | 30 | 39.9 | -0.09 | 1.37 | 34.1
2012-12-13 22:51 | 0 | 0 | 192.4 | 14.28 | 14.22 | 35 | 34.7 | 35.9 | 34 | 33.8 | 34.8 | 34.7 | 172 | 30 | 40.3 | -0.09 | 1.37 | 34.1
2012-12-13 22:51 | 0 | 0 | 192.6 | 14.28 | 14.21 | 35 | 34.7 | 35.9 | 34 | 33.9 | 34.8 | 34.7 | 172 | 30 | 41 | -0.09 | 1.37 | 34.2
2012-12-13 22:51 | 0 | 0 | 192.9 | 14.25 | 14.23 | 35 | 34.7 | 35.9 | 34 | 34 | 34.9 | 34.7 | 172 | 30 | 41.7 | -0.09 | 1.37 | 34.2
2012-12-13 22:51 | 0 | 0 | 193.1 | 14.28 | 14.21 | 35.1 | 34.7 | 35.9 | 34 | 34.1 | 35 | 34.7 | 172 | 30 | 42.5 | -0.09 | 1.37 | 34.2
2012-12-13 22:51 | 0 | 0 | 193.3 | 14.27 | 14.23 | 35.1 | 34.8 | 36 | 34.1 | 34.2 | 35.1 | 34.7 | 172 | 30 | 43.1 | -0.09 | 1.37 | 34.2
2012-12-13 22:51 | 0 | 0 | 193.4 | 14.26 | 14.24 | 35.2 | 34.8 | 36.1 | 34.2 | 34.4 | 35.2 | 34.8 | 173 | 30 | 43.6 | -0.09 | 1.37 | 34.2
2012-12-13 22:51 | 0 | 0 | 193.4 | 14.26 | 14.22 | 35.3 | 34.9 | 36.1 | 34.3 | 34.5 | 35.3 | 34.9 | 173 | 30 | 44 | -0.09 | 1.37 | 34.2
2012-12-13 22:52 | 0 | 0 | 193.2 | 14.25 | 14.22 | 35.4 | 35 | 36.2 | 34.4 | 34.6 | 35.4 | 35 | 172 | 30 | 44.2 | -0.09 | 1.37 | 34.2
2012-12-13 22:52 | 0 | 0 | 193.4 | 14.28 | 14.22 | 35.4 | 35.1 | 36.3 | 34.5 | 34.7 | 35.5 | 35.1 | 172 | 30 | 44.3 | -0.09 | 1.37 | 34.2
2012-12-13 22:52 | 0 | 0 | 193.3 | 14.26 | 14.21 | 35.5 | 35.2 | 36.4 | 34.7 | 34.8 | 35.6 | 35.2 | 175 | 30 | 44.3 | -0.09 | 1.37 | 34.4
2012-12-13 22:52 | 0 | 0 | 193 | 14.24 | 14.2 | 35.6 | 35.2 | 36.5 | 34.8 | 34.9 | 35.7 | 35.3 | 176 | 30 | 44.3 | -0.09 | 1.37 | 34.4
2012-12-13 22:52 | 0 | 0 | 178.4 | 14.25 | 14.23 | 35.6 | 35.3 | 36.6 | 34.9 | 35 | 35.8 | 35.3 | 176 | 30 | 44.3 | -0.09 | 1.37 | 34.6
2012-12-13 22:52 | 0 | 0 | 175.9 | 14.25 | 14.2 | 35.7 | 35.3 | 36.6 | 35 | 35 | 35.8 | 35.4 | 176 | 30 | 44.2 | -0.09 | 1.37 | 34.6
2012-12-13 22:52 | 0 | 0 | 174 | 14.25 | 14.22 | 35.7 | 35.3 | 36.6 | 35.1 | 35 | 36 | 35.5 | 176 | 30 | 44.1 | -0.09 | 1.37 | 34.7
2012-12-13 22:52 | 0.02 | 0.29 | 9.8 | 14.24 | 14.18 | 35.7 | 35.3 | 36.7 | 35.1 | 35 | 36 | 35.5 | 176 | 30.1 | 43.9 | -0.09 | 1.37 | 34.8
2012-12-13 22:52 | 0.03 | 1.13 | 129.7 | 14.22 | 14.2 | 35.7 | 35.3 | 36.7 | 35.2 | 35 | 36 | 35.5 | 177 | 30.1 | 43.6 | -0.09 | 1.37 | 34.8
2012-12-13 22:52 | 0.03 | 0 | 144.1 | 14.23 | 14.21 | 35.8 | 35.4 | 36.7 | 35.2 | 35 | 36 | 35.5 | 177 | 30.1 | 43.1 | -0.09 | 1.37 | 34.8
2012-12-13 22:52 | 0.03 | 0 | 151.1 | 14.25 | 14.21 | 35.8 | 35.4 | 36.7 | 35.2 | 35.1 | 36 | 35.6 | 177 | 30.1 | 42.7 | -0.09 | 1.37 | 34.8
2012-12-13 22:53 | 0.06 | 0.83 | 137 | 14.23 | 14.18 | 35.8 | 35.4 | 36.7 | 35.3 | 35.1 | 35.9 | 35.6 | 178 | 30.1 | 42.2 | -0.09 | 1.37 | 34.9
2012-12-13 22:53 | 0.18 | 1.37 | 147.7 | 14.22 | 14.18 | 35.8 | 35.4 | 36.7 | 35.3 | 35.2 | 35.9 | 35.6 | 178 | 30.1 | 41.6 | -0.09 | 1.37 | 34.9
2012-12-13 22:53 | 0.31 | 1.5 | 153.5 | 14.23 | 14.18 | 35.8 | 35.4 | 36.7 | 35.3 | 35.2 | 35.9 | 35.7 | 178 | 30.1 | 41 | -0.09 | 1.37 | 34.9
2012-12-13 22:53 | 0.44 | 1.1 | 148.9 | 14.23 | 14.19 | 35.8 | 35.4 | 36.8 | 35.3 | 35.3 | 36 | 35.7 | 176 | 30.1 | 40.5 | -0.09 | 1.37 | 34.9
2012-12-13 22:53 | 0.45 | 0 | 162.9 | 14.26 | 14.2 | 35.8 | 35.5 | 36.8 | 35.3 | 35.3 | 36 | 35.7 | 177 | 30.1 | 40.1 | -0.09 | 1.37 | 34.9
2012-12-13 22:53 | 0.45 | 0 | 155.8 | 14.27 | 14.23 | 35.9 | 35.5 | 36.9 | 35.3 | 35.4 | 36 | 35.8 | 177 | 30.2 | 39.6 | -0.09 | 1.37 | 35
2012-12-13 22:53 | 0.45 | 0 | 151.6 | 14.26 | 14.18 | 35.9 | 35.6 | 36.9 | 35.5 | 35.4 | 36.1 | 35.8 | 177 | 30.2 | 39.2 | -0.09 | 1.37 | 35
2012-12-13 22:53 | 0.45 | 0 | 148.3 | 14.25 | 14.19 | 36 | 35.6 | 37 | 35.6 | 35.5 | 36.2 | 36 | 177 | 30.1 | 38.8 | -0.09 | 1.37 | 35.1
2012-12-13 22:53 | 0.45 | 0 | 146.1 | 14.26 | 14.19 | 36 | 35.6 | 37 | 35.6 | 35.5 | 36.2 | 36 | 176 | 30.1 | 38.4 | -0.09 | 1.37 | 35.2
2012-12-13 22:53 | 0.45 | 0 | 143.6 | 14.23 | 14.18 | 35.9 | 35.7 | 37.1 | 35.7 | 35.6 | 36.2 | 36 | 176 | 30.1 | 38 | -0.09 | 1.37 | 35.3
2012-12-13 22:53 | 0.45 | 0 | 141.5 | 14.25 | 14.18 | 36 | 35.7 | 37.1 | 35.7 | 35.6 | 36.2 | 36.1 | 176 | 30.1 | 37.7 | -0.09 | 1.37 | 35.3
2012-12-13 22:54 | 0.45 | 0 | 140.3 | 14.23 | 14.16 | 36.1 | 35.7 | 37.1 | 35.7 | 35.6 | 36.3 | 36.1 | 177 | 30.1 | 37.4 | -0.09 | 1.37 | 35.3
2012-12-13 22:54 | 0.45 | 0 | 139.4 | 14.25 | 14.17 | 36.1 | 35.7 | 37.1 | 35.8 | 35.6 | 36.3 | 36.1 | 176 | 30.1 | 37.2 | -0.09 | 1.37 | 35.4
2012-12-13 22:54 | 0.45 | 0 | 142.3 | 14.25 | 14.16 | 36.1 | 35.7 | 37.1 | 35.8 | 35.6 | 36.3 | 36.1 | 177 | 30.1 | 36.9 | -0.09 | 1.37 | 35.4
2012-12-13 22:54 | 0.45 | 0 | 142.3 | 14.24 | 14.17 | 36.1 | 35.7 | 37.2 | 35.8 | 35.7 | 36.3 | 36.1 | 176 | 30.1 | 36.7 | -0.09 | 1.37 | 35.4
2012-12-13 22:54 | 0.45 | 0 | 150.9 | 14.24 | 14.16 | 36.1 | 35.7 | 37.2 | 35.8 | 35.7 | 36.3 | 36.1 | 177 | 30.1 | 36.5 | -0.09 | 1.37 | 35.4
2012-12-13 22:54 | 0.45 | 0 | 136.5 | 14.27 | 14.2 | 36.1 | 35.7 | 37.2 | 35.9 | 35.7 | 36.4 | 36.3 | 177 | 30.1 | 36.3 | -0.09 | 1.37 | 35.4
2012-12-13 22:54 | 0.45 | 0 | 136.2 | 14.26 | 14.16 | 36.1 | 35.7 | 37.2 | 35.9 | 35.7 | 36.4 | 36.3 | 176 | 30.2 | 36.1 | -0.09 | 1.37 | 35.4
2012-12-13 22:54 | 0.45 | 0 | 135.9 | 14.23 | 14.17 | 36.1 | 35.8 | 37.3 | 35.9 | 35.9 | 36.4 | 36.3 | 176 | 30.2 | 36 | -0.09 | 1.37 | 35.4
2012-12-13 22:54 | 0.45 | 0 | 135.8 | 14.23 | 14.16 | 36.2 | 35.8 | 37.3 | 36 | 35.9 | 36.4 | 36.3 | 176 | 30.2 | 35.9 | -0.09 | 1.37 | 35.4
2012-12-13 22:54 | 0.45 | 0 | 135.4 | 14.23 | 14.17 | 36.3 | 35.8 | 37.3 | 36 | 36 | 36.4 | 36.4 | 176 | 30.2 | 35.9 | -0.09 | 1.37 | 35.4
2012-12-13 22:54 | 0.45 | 0 | 134.9 | 14.25 | 14.18 | 36.3 | 35.9 | 37.4 | 36 | 36 | 36.5 | 36.4 | 130 | 30.2 | 35.8 | -0.09 | 1.37 | 35.4
2012-12-13 22:54 | 0.45 | 0 | 133.9 | 16.63 | 14.6 | 36.4 | 35.9 | 37.4 | 36.1 | 36.1 | 36.5 | 36.4 | 73 | 30.2 | 35.8 | -0.09 | 1.37 | 35.4
2012-12-13 22:55 | 0.45 | 0 | 133.3 | 14.74 | 14.6 | 36.4 | 35.9 | 37.5 | 36.1 | 36.1 | 36.6 | 36.5 | 72 | 30.2 | 35.8 | -0.09 | 1.37 | 35.4
2012-12-13 22:55 | 0.45 | 0 | 144.3 | 14.71 | 14.58 | 36.4 | 35.9 | 37.5 | 36.2 | 36.1 | 36.6 | 36.6 | 72 | 30.2 | 35.8 | -0.09 | 1.37 | 35.4
2012-12-13 22:55 | 0.45 | 0 | 145.3 | 14.59 | 14.59 | 36.4 | 35.9 | 37.5 | 36.2 | 36.1 | 36.6 | 36.6 | 132 | 30.2 | 35.9 | -0.09 | 1.37 | 35.5
2012-12-13 22:55 | 0.45 | 0 | 165.6 | 14.28 | 14.33 | 36.4 | 36 | 37.5 | 36.3 | 36.1 | 36.6 | 36.6 | 139 | 30.2 | 36.1 | -0.09 | 1.37 | 35.5
2012-12-13 22:55 | 0.45 | 0 | 132.8 | 14.42 | 14.35 | 36.4 | 36 | 37.5 | 36.3 | 36.2 | 36.6 | 36.6 | 140 | 30.1 | 36.1 | -0.09 | 1.37 | 35.6
2012-12-13 22:55 | 0.45 | 0 | 132.7 | 14.43 | 14.34 | 36.4 | 36 | 37.5 | 36.3 | 36.2 | 36.6 | 36.6 | 140 | 30.1 | 36.1 | -0.09 | 1.37 | 35.6
2012-12-13 22:55 | 0.45 | 0 | 133.7 | 14.42 | 14.34 | 36.4 | 36 | 37.5 | 36.3 | 36.2 | 36.6 | 36.6 | 139 | 30.1 | 36.1 | -0.09 | 1.37 | 35.6
2012-12-13 22:55 | 0.45 | 0 | 132.4 | 14.41 | 14.32 | 36.4 | 36 | 37.5 | 36.3 | 36.2 | 36.6 | 36.6 | 140 | 30.1 | 36.2 | -0.09 | 1.37 | 35.6
2012-12-13 22:55 | 0.45 | 0 | 134.3 | 14.42 | 14.3 | 36.4 | 36 | 37.5 | 36.3 | 36.2 | 36.6 | 36.6 | 140 | 30.1 | 36.2 | -0.09 | 1.37 | 35.6
2012-12-13 22:55 | 0.45 | 0 | 137.1 | 14.42 | 14.37 | 36.4 | 35.9 | 37.5 | 36.3 | 36.2 | 36.6 | 36.6 | 140 | 30.1 | 36.2 | -0.09 | 1.37 | 35.6
2012-12-13 22:55 | 0.45 | 0 | 137.1 | 14.43 | 14.35 | 36.4 | 35.9 | 37.5 | 36.3 | 36.2 | 36.6 | 36.6 | 140 | 30.1 | 36.2 | -0.09 | 1.37 | 35.6
2012-12-13 22:56 | 0.45 | 0 | 131.8 | 14.42 | 14.33 | 36.4 | 35.9 | 37.5 | 36.3 | 36.2 | 36.5 | 36.6 | 140 | 30.1 | 36.2 | -0.09 | 1.37 | 35.6
2012-12-13 22:56 | 0.45 | 0 | 135 | 14.42 | 14.36 | 36.4 | 35.9 | 37.4 | 36.3 | 36.2 | 36.5 | 36.6 | 140 | 30.1 | 36.2 | -0.09 | 1.37 | 35.6
2012-12-13 22:56 | 0.45 | 0 | 135.4 | 14.4 | 14.31 | 36.4 | 35.9 | 37.4 | 36.3 | 36.2 | 36.5 | 36.6 | 140 | 30.1 | 36.2 | -0.09 | 1.37 | 35.6
2012-12-13 22:56 | 0.45 | 0 | 135.3 | 14.41 | 14.35 | 36.4 | 35.9 | 37.4 | 36.3 | 36.2 | 36.5 | 36.6 | 140 | 30.1 | 36.2 | -0.09 | 1.37 | 35.6
2012-12-13 22:56 | 0.45 | 0 | 137.5 | 14.44 | 14.36 | 36.4 | 35.9 | 37.4 | 36.3 | 36.2 | 36.5 | 36.6 | 140 | 30.1 | 36.2 | -0.09 | 1.37 | 35.6
2012-12-13 22:56 | 0.45 | 0 | 137.5 | 14.43 | 14.34 | 36.4 | 36 | 37.4 | 36.3 | 36.2 | 36.5 | 36.6 | 140 | 30.1 | 36.2 | -0.09 | 1.37 | 35.6
2012-12-13 22:56 | 0.45 | 0 | 139.4 | 14.42 | 14.32 | 36.4 | 36 | 37.4 | 36.3 | 36.3 | 36.5 | 36.6 | 140 | 30.1 | 36.2 | -0.09 | 1.37 | 35.6
2012-12-13 22:56 | 0.45 | 0 | 139.4 | 14.41 | 14.35 | 36.4 | 36 | 37.4 | 36.3 | 36.4 | 36.5 | 36.7 | 139 | 30.1 | 36.2 | -0.09 | 1.37 | 35.7
2012-12-13 22:56 | 0.45 | 0 | 132.1 | 14.41 | 14.35 | 36.5 | 36 | 37.5 | 36.3 | 36.4 | 36.5 | 36.7 | 140 | 30.1 | 36.2 | -0.09 | 1.37 | 35.7
2012-12-13 22:56 | 0.45 | 0 | 135 | 14.42 | 14.36 | 36.5 | 36 | 37.5 | 36.3 | 36.4 | 36.5 | 36.7 | 139 | 30.1 | 36.3 | -0.09 | 1.37 | 35.7
2012-12-13 22:56 | 0.45 | 0 | 135.8 | 14.38 | 14.33 | 36.5 | 36 | 37.5 | 36.4 | 36.4 | 36.5 | 36.7 | 140 | 30.1 | 36.3 | -0.09 | 1.37 | 35.7
2012-12-13 22:57 | 0.45 | 0 | 135.9 | 14.42 | 14.33 | 36.5 | 36 | 37.6 | 36.4 | 36.4 | 36.5 | 36.7 | 140 | 30.1 | 36.3 | -0.09 | 1.37 | 35.7
2012-12-13 22:57 | 0.45 | 0 | 135.8 | 14.41 | 14.33 | 36.5 | 36 | 37.6 | 36.4 | 36.3 | 36.5 | 36.7 | 140 | 30.1 | 36.3 | -0.09 | 1.37 | 35.7
2012-12-13 22:57 | 0.45 | 0 | 134.8 | 14.41 | 14.34 | 36.4 | 36 | 37.6 | 36.4 | 36.3 | 36.5 | 36.7 | 140 | 30.1 | 36.3 | -0.09 | 1.37 | 35.7
2012-12-13 22:57 | 0.45 | 0 | 141.9 | 14.4 | 14.39 | 36.4 | 36 | 37.5 | 36.3 | 36.3 | 36.5 | 36.7 | 140 | 30.2 | 36.3 | -0.09 | 1.37 | 35.7
2012-12-13 22:57 | 0.45 | 0 | 144 | 14.41 | 14.35 | 36.4 | 36 | 37.5 | 36.3 | 36.3 | 36.5 | 36.7 | 140 | 30.2 | 36.3 | -0.09 | 1.37 | 35.7
2012-12-13 22:57 | 0.45 | 0 | 134.7 | 14.44 | 14.32 | 36.4 | 36 | 37.5 | 36.3 | 36.3 | 36.5 | 36.7 | 140 | 30.2 | 36.3 | -0.09 | 1.37 | 35.7
2012-12-13 22:57 | 0.45 | 0 | 134.4 | 14.41 | 14.33 | 36.4 | 35.9 | 37.5 | 36.3 | 36.3 | 36.5 | 36.7 | 139 | 30.2 | 36.3 | -0.09 | 1.37 | 35.7
2012-12-13 22:57 | 0.45 | 0 | 140 | 14.41 | 14.34 | 36.4 | 35.9 | 37.5 | 36.3 | 36.3 | 36.5 | 36.7 | 140 | 30.2 | 36.3 | -0.09 | 1.37 | 35.7
2012-12-13 22:57 | 0.45 | 0 | 142.1 | 14.43 | 14.34 | 36.4 | 35.9 | 37.5 | 36.3 | 36.3 | 36.5 | 36.7 | 140 | 30.2 | 36.3 | -0.09 | 1.37 | 35.7
2012-12-13 22:57 | 0.45 | 0 | 143 | 14.42 | 14.35 | 36.4 | 35.9 | 37.5 | 36.3 | 36.3 | 36.5 | 36.7 | 140 | 30.2 | 36.3 | -0.09 | 1.37 | 35.7
2012-12-13 22:57 | 0.45 | 0 | 144.1 | 14.39 | 14.34 | 36.4 | 35.9 | 37.5 | 36.3 | 36.3 | 36.5 | 36.7 | 139 | 30.2 | 36.3 | -0.09 | 1.37 | 35.7
2012-12-13 22:57 | 0.45 | 0 | 143.9 | 14.41 | 14.34 | 36.4 | 35.9 | 37.5 | 36.3 | 36.3 | 36.5 | 36.7 | 140 | 30.2 | 36.3 | -0.09 | 1.37 | 35.7
2012-12-13 22:58 | 0.45 | 0 | 144.3 | 14.4 | 14.32 | 36.4 | 35.9 | 37.5 | 36.3 | 36.3 | 36.5 | 36.7 | 140 | 30.2 | 36.3 | -0.09 | 1.37 | 35.7
2012-12-13 22:58 | 0.45 | 0 | 147 | 14.42 | 14.34 | 36.5 | 35.9 | 37.5 | 36.3 | 36.3 | 36.5 | 36.7 | 140 | 30.2 | 36.3 | -0.09 | 1.37 | 35.7
2012-12-13 22:58 | 0.45 | 0 | 143.6 | 14.41 | 14.33 | 36.5 | 35.9 | 37.5 | 36.3 | 36.3 | 36.5 | 36.7 | 141 | 30.2 | 36.3 | -0.09 | 1.37 | 35.7
2012-12-13 22:58 | 0.45 | 0 | 132.8 | 14.42 | 14.32 | 36.5 | 35.9 | 37.4 | 36.3 | 36.3 | 36.5 | 36.7 | 140 | 30.2 | 36.3 | -0.09 | 1.37 | 35.7
2012-12-13 22:58 | 0.45 | 0 | 133 | 14.38 | 14.32 | 36.5 | 35.9 | 37.4 | 36.3 | 36.3 | 36.5 | 36.7 | 140 | 30.2 | 36.3 | -0.09 | 1.37 | 35.7
2012-12-13 22:58 | 0.45 | 0 | 130.8 | 14.4 | 14.33 | 36.5 | 35.9 | 37.4 | 36.3 | 36.3 | 36.5 | 36.8 | 140 | 30.2 | 36.3 | -0.09 | 1.37 | 35.7
2012-12-13 22:58 | 0.45 | 0 | 132.4 | 14.39 | 14.33 | 36.5 | 35.9 | 37.4 | 36.3 | 36.3 | 36.5 | 36.8 | 140 | 30.2 | 36.3 | -0.09 | 1.37 | 35.7
2012-12-13 22:58 | 0.45 | 0 | 133.6 | 14.42 | 14.32 | 36.5 | 35.9 | 37.4 | 36.3 | 36.3 | 36.5 | 36.8 | 75 | 30.2 | 36.3 | -0.09 | 1.37 | 35.7
2012-12-13 22:58 | 0.45 | 0 | 134.6 | 10.08 | 14.61 | 36.4 | 35.9 | 37.4 | 36.3 | 36.3 | 36.5 | 36.8 | 76 | 30.2 | 36.1 | -0.09 | 1.37 | 35.7
2012-12-13 22:58 | 0.45 | 0 | 129.9 | 6.69 | 14.61 | 36.4 | 35.8 | 37.4 | 36.3 | 36.3 | 36.5 | 36.8 | 70 | 30.2 | 36.1 | -0.09 | 1.37 | 35.7
2012-12-13 22:58 | 0.45 | 0 | 132.7 | 6.79 | 14.6 | 36.4 | 35.8 | 37.4 | 36.3 | 36.3 | 36.5 | 36.8 | 70 | 30.2 | 36.1 | -0.09 | 1.37 | 35.7
2012-12-13 22:59 | 0.45 | 0 | 134.7 | 7.03 | 14.59 | 36.4 | 35.8 | 37.4 | 36.3 | 36.3 | 36.5 | 36.8 | 123 | 30.1 | 36.1 | -0.09 | 1.37 | 35.7
2012-12-13 22:59 | 0.45 | 0 | 137.1 | 9.67 | 14.41 | 36.4 | 35.8 | 37.4 | 36.3 | 36.3 | 36.5 | 36.8 | 122 | 30.1 | 36.1 | -0.09 | 1.37 | 35.7
2012-12-13 22:59 | 0.45 | 0 | 139.5 | 9.76 | 14.43 | 36.3 | 35.7 | 37.4 | 36.3 | 36.3 | 36.5 | 36.7 | 122 | 30.1 | 36.1 | -0.09 | 1.37 | 35.7
2012-12-13 22:59 | 0.45 | 0 | 141.3 | 9.73 | 14.42 | 36.3 | 35.7 | 37.4 | 36.3 | 36.3 | 36.5 | 36.7 | 122 | 30.1 | 36.2 | -0.09 | 1.37 | 35.7
2012-12-13 22:59 | 0.45 | 0 | 137.6 | 9.75 | 14.42 | 36.3 | 35.7 | 37.4 | 36.3 | 36.3 | 36.5 | 36.7 | 121 | 30.1 | 36.2 | -0.09 | 1.37 | 35.7
2012-12-13 22:59 | 0.45 | 0 | 140.5 | 9.74 | 14.44 | 36.3 | 35.7 | 37.4 | 36.3 | 36.3 | 36.5 | 36.7 | 121 | 30.1 | 36.2 | -0.09 | 1.37 | 35.7
2012-12-13 22:59 | 0.45 | 0 | 143.6 | 9.73 | 14.43 | 36.3 | 35.7 | 37.4 | 36.3 | 36.3 | 36.5 | 36.7 | 122 | 30.1 | 36.2 | -0.09 | 1.37 | 35.7
2012-12-13 22:59 | 0.45 | 0 | 142.3 | 9.76 | 14.42 | 36.3 | 35.7 | 37.4 | 36.3 | 36.3 | 36.5 | 36.7 | 128 | 30.1 | 36.2 | -0.09 | 1.37 | 35.7
2012-12-13 22:59 | 0.45 | 0 | 143.9 | 13.79 | 14.49 | 36.3 | 35.7 | 37.4 | 36.3 | 36.3 | 36.5 | 36.7 | 113 | 30.1 | 36.2 | -0.09 | 1.37 | 35.7
2012-12-13 22:59 | 0.45 | 0 | 141.3 | 13.81 | 14.49 | 36.3 | 35.7 | 37.4 | 36.3 | 36.3 | 36.5 | 36.7 | 115 | 30.1 | 36.1 | -0.09 | 1.37 | 35.7
2012-12-13 22:59 | 0.45 | 0 | 141.6 | 13.83 | 14.44 | 36.3 | 35.7 | 37.4 | 36.3 | 36.3 | 36.5 | 36.7 | 114 | 30.1 | 36.1 | -0.09 | 1.37 | 35.7
2012-12-13 23:00 | 0.45 | 0 | 141.6 | 13.84 | 14.45 | 36.3 | 35.7 | 37.4 | 36.3 | 36.3 | 36.5 | 36.7 | 114 | 30.1 | 36.1 | -0.09 | 1.37 | 35.7
2012-12-13 23:00 | 0.45 | 0 | 141.8 | 13.87 | 14.47 | 36.3 | 35.7 | 37.4 | 36.3 | 36.3 | 36.5 | 36.7 | 115 | 30.1 | 36.1 | -0.09 | 1.37 | 35.7
2012-12-13 23:00 | 0.45 | 0 | 144.5 | 13.85 | 14.46 | 36.3 | 35.7 | 37.3 | 36.3 | 36.3 | 36.5 | 36.7 | 115 | 30.1 | 36.1 | -0.09 | 1.37 | 35.7
2012-12-13 23:00 | 0.39 | 1.54 | 201 | 13.85 | 14.47 | 36.3 | 35.7 | 37.3 | 36.3 | 36.3 | 36.5 | 36.7 | 115 | 30.1 | 36.1 | -0.09 | 1.37 | 35.8
2012-12-13 23:00 | 0.25 | 1.62 | 202.9 | 13.85 | 14.46 | 36.3 | 35.7 | 37.3 | 36.3 | 36.3 | 36.5 | 36.7 | 114 | 30.1 | 36.1 | -0.09 | 1.37 | 35.8
2012-12-13 23:00 | 0.11 | 1.47 | 207.3 | 13.81 | 14.42 | 36.3 | 35.7 | 37.3 | 36.3 | 36.3 | 36.5 | 36.7 | 114 | 30.1 | 36.1 | -0.09 | 1.37 | 35.8
2012-12-13 23:00 | 0.05 | 0.34 | 217.2 | 13.84 | 14.45 | 36.3 | 35.7 | 37.3 | 36.3 | 36.3 | 36.5 | 36.6 | 114 | 30.1 | 36.1 | -0.09 | 1.37 | 35.8
2012-12-13 23:00 | 0.05 | 0 | 200.1 | 13.84 | 14.46 | 36.3 | 35.7 | 37.3 | 36.3 | 36.3 | 36.5 | 36.6 | 114 | 30.1 | 36.1 | -0.09 | 1.37 | 35.8
2012-12-13 23:00 | 0.06 | 0 | 192 | 13.86 | 14.47 | 36.3 | 35.7 | 37.3 | 36.3 | 36.3 | 36.5 | 36.6 | 115 | 30.1 | 36.1 | -0.09 | 1.37 | 35.8
2012-12-13 23:00 | 0.06 | 0 | 185.4 | 13.87 | 14.47 | 36.3 | 35.7 | 37.3 | 36.3 | 36.3 | 36.5 | 36.6 | 115 | 30.1 | 36.1 | -0.09 | 1.37 | 35.8
2012-12-13 23:00 | 0.06 | 0 | 177.2 | 13.86 | 14.47 | 36.3 | 35.7 | 37.3 | 36.3 | 36.3 | 36.5 | 36.6 | 115 | 30.1 | 36.1 | -0.09 | 1.37 | 35.8
2012-12-13 23:01 | 0.06 | 0 | 172.6 | 13.83 | 14.41 | 36.3 | 35.7 | 37.3 | 36.3 | 36.3 | 36.5 | 36.6 | 115 | 30.1 | 36.1 | -0.09 | 1.37 | 35.8
2012-12-13 23:01 | 0.06 | 0 | 167.3 | 13.84 | 14.43 | 36.3 | 35.7 | 37.3 | 36.3 | 36.3 | 36.5 | 36.6 | 115 | 30.1 | 36.1 | -0.09 | 1.37 | 35.8
2012-12-13 23:01 | 0.06 | 0 | 161.6 | 13.39 | 14.73 | 36.2 | 35.7 | 37.3 | 36.3 | 36.3 | 36.5 | 36.6 | 44 | 30.1 | 36 | -0.09 | 1.37 | 35.8
2012-12-13 23:01 | 0.06 | 0 | 159.6 | 9.72 | 14.62 | 36.2 | 35.7 | 37.3 | 36.5 | 36.3 | 36.5 | 36.6 | 67 | 30.1 | 36 | -0.09 | 1.37 | 35.8
2012-12-13 23:01 | 0.06 | 0 | 160.3 | 10.35 | 14.62 | 36.2 | 35.7 | 37.3 | 36.5 | 36.3 | 36.5 | 36.6 | 69 | 30.1 | 36 | -0.09 | 1.37 | 35.8
2012-12-13 23:01 | 0.06 | 0 | 158.6 | 10.41 | 14.62 | 36.2 | 35.7 | 37.3 | 36.5 | 36.3 | 36.5 | 36.6 | 69 | 30.1 | 35.9 | -0.09 | 1.37 | 35.7
2012-12-13 23:01 | 0.06 | 0 | 155.7 | 10.44 | 14.64 | 36.2 | 35.7 | 37.3 | 36.5 | 36.3 | 36.5 | 36.6 | 70 | 30.1 | 35.9 | -0.09 | 1.37 | 35.7
2012-12-13 23:01 | 0.06 | 0 | 155.3 | 10.45 | 14.64 | 36.2 | 35.7 | 37.3 | 36.5 | 36.3 | 36.5 | 36.6 | 70 | 30.1 | 35.9 | -0.09 | 1.37 | 35.7
2012-12-13 23:01 | 0.06 | 0 | 152.5 | 10.44 | 14.63 | 36.2 | 35.7 | 37.3 | 36.5 | 36.3 | 36.5 | 36.6 | 70 | 30.1 | 35.9 | -0.09 | 1.36 | 35.7
2012-12-13 23:01 | 0.06 | 0 | 147.7 | 10.32 | 14.66 | 36.2 | 35.7 | 37.3 | 36.5 | 36.3 | 36.5 | 36.6 | 64 | 30.1 | 35.9 | -0.09 | 1.36 | 35.7
2012-12-13 23:01 | 0.06 | 0 | 147.3 | 9.92 | 14.65 | 36.2 | 35.7 | 37.3 | 36.5 | 36.3 | 36.4 | 36.6 | 64 | 30.1 | 35.8 | -0.09 | 1.36 | 35.7
2012-12-13 23:01 | 0.06 | 0 | 146.8 | 9.93 | 14.66 | 36.2 | 35.7 | 37.3 | 36.5 | 36.3 | 36.4 | 36.6 | 63 | 30.1 | 35.9 | -0.09 | 1.36 | 35.7
2012-12-13 23:02 | 0.07 | 0.14 | 145.5 | 9.92 | 14.65 | 36.1 | 35.7 | 37.3 | 36.5 | 36.3 | 36.4 | 36.6 | 66 | 30.1 | 35.9 | -0.09 | 1.36 | 35.7
2012-12-13 23:02 | 0.21 | 1.72 | 175.9 | 9.91 | 14.66 | 36.1 | 35.7 | 37.3 | 36.5 | 36.3 | 36.4 | 36.6 | 66 | 30.1 | 35.9 | -0.09 | 1.36 | 35.7
2012-12-13 23:02 | 0.36 | 1.73 | 182.9 | 9.92 | 14.64 | 36.1 | 35.7 | 37.3 | 36.5 | 36.3 | 36.4 | 36.6 | 66 | 30.1 | 35.9 | -0.09 | 1.36 | 35.7
2012-12-13 23:02 | 0.52 | 1.42 | 184 | 9.91 | 14.66 | 36.1 | 35.7 | 37.3 | 36.5 | 36.3 | 36.4 | 36.5 | 66 | 30.1 | 35.9 | -0.09 | 1.36 | 35.7
2012-12-13 23:02 | 0.64 | 1.46 | 181.8 | 9.91 | 14.65 | 36.1 | 35.7 | 37.3 | 36.5 | 36.3 | 36.4 | 36.5 | 66 | 30.1 | 35.9 | -0.09 | 1.36 | 35.7
2012-12-13 23:02 | 0.77 | 1.45 | 182 | 9.9 | 14.63 | 36.1 | 35.7 | 37.3 | 36.5 | 36.3 | 36.4 | 36.5 | 66 | 30.1 | 35.8 | -0.09 | 1.36 | 35.7
2012-12-13 23:02 | 0.9 | 1.42 | 183.9 | 9.91 | 14.66 | 36.1 | 35.7 | 37.3 | 36.5 | 36.2 | 36.4 | 36.5 | 66 | 30.1 | 35.8 | -0.09 | 1.36 | 35.7
2012-12-13 23:02 | 1.03 | 1.41 | 183.7 | 9.91 | 14.67 | 36.1 | 35.7 | 37.3 | 36.5 | 36.2 | 36.4 | 36.5 | 66 | 30.1 | 35.8 | -0.09 | 1.36 | 35.7
2012-12-13 23:02 | 1.15 | 1.46 | 183.1 | 9.9 | 14.65 | 36.1 | 35.7 | 37.3 | 36.5 | 36.2 | 36.4 | 36.5 | 66 | 30 | 35.8 | -0.09 | 1.36 | 35.7
2012-12-13 23:02 | 1.28 | 1.46 | 186 | 9.88 | 14.62 | 36.1 | 35.7 | 37.3 | 36.5 | 36.2 | 36.4 | 36.5 | 66 | 30 | 35.8 | -0.09 | 1.36 | 35.7
2012-12-13 23:02 | 1.41 | 1.43 | 182.7 | 9.89 | 14.66 | 36.1 | 35.7 | 37.3 | 36.5 | 36.2 | 36.4 | 36.5 | 63 | 30 | 35.8 | -0.09 | 1.36 | 35.7
2012-12-13 23:03 | 1.42 | 0 | 179.5 | 9.87 | 14.63 | 36.1 | 35.7 | 37.3 | 36.5 | 36.2 | 36.3 | 36.4 | 64 | 30 | 35.8 | -0.09 | 1.36 | 35.7
2012-12-13 23:03 | 1.43 | 0 | 173.5 | 9.89 | 14.65 | 36.1 | 35.7 | 37.3 | 36.5 | 36.2 | 36.3 | 36.4 | 64 | 30 | 35.8 | -0.09 | 1.36 | 35.7
2012-12-13 23:03 | 1.43 | 0.04 | 170 | 9.9 | 14.64 | 36.1 | 35.7 | 37.3 | 36.5 | 36.2 | 36.3 | 36.4 | 65 | 30.1 | 35.8 | -0.09 | 1.36 | 35.7
2012-12-13 23:03 | 1.43 | 0 | 170.6 | 9.87 | 14.63 | 36.1 | 35.7 | 37.3 | 36.5 | 36.2 | 36.3 | 36.4 | 430 | 30.1 | 35.8 | -0.09 | 1.36 | 35.7
2012-12-13 23:03 | 1.43 | 0.06 | 168 | 8.79 | 17.38 | 36.1 | 35.7 | 37.3 | 36.5 | 36.2 | 36.3 | 36.4 | 308 | 30.1 | 36 | -0.09 | 1.36 | 35.7
2012-12-13 23:03 | 1.43 | 0 | 160.1 | 8.74 | 13.64 | 36.1 | 35.7 | 37.3 | 36.5 | 36.3 | 36.3 | 36.4 | 315 | 30.1 | 36 | -0.09 | 1.36 | 35.7
2012-12-13 23:03 | 1.43 | 0 | 152 | 8.68 | 16.01 | 36.1 | 35.7 | 37.3 | 36.5 | 36.3 | 36.3 | 36.4 | 63 | 30.1 | 35.9 | -0.09 | 1.36 | 35.7
2012-12-13 23:03 | 1.43 | 0 | 153.8 | 10.27 | 14.66 | 36.1 | 35.7 | 37.3 | 36.5 | 36.3 | 36.4 | 36.4 | 92 | 30.1 | 35.9 | -0.09 | 1.36 | 35.7
2012-12-13 23:03 | 1.43 | 0 | 147.8 | 13.41 | 14.53 | 36.1 | 35.7 | 37.3 | 36.5 | 36.3 | 36.4 | 36.4 | 103 | 30.1 | 35.9 | -0.09 | 1.36 | 35.7
2012-12-13 23:03 | 1.43 | 0 | 147.2 | 13.49 | 14.51 | 36 | 35.7 | 37.3 | 36.5 | 36.3 | 36.3 | 36.4 | 105 | 30.1 | 35.9 | -0.09 | 1.36 | 35.7
2012-12-13 23:03 | 1.43 | 0 | 142.2 | 13.52 | 14.55 | 36 | 35.6 | 37.3 | 36.5 | 36.3 | 36.3 | 36.4 | 105 | 30.1 | 35.9 | -0.09 | 1.36 | 35.7
2012-12-13 23:04 | 1.43 | 0 | 146.2 | 13.54 | 14.55 | 36 | 35.6 | 37.3 | 36.5 | 36.3 | 36.3 | 36.4 | 105 | 30.1 | 35.9 | -0.09 | 1.36 | 35.7
2012-12-13 23:04 | 1.43 | 0 | 139.6 | 13.5 | 14.53 | 36 | 35.6 | 37.3 | 36.5 | 36.3 | 36.3 | 36.4 | 105 | 30.1 | 35.9 | -0.09 | 1.36 | 35.7
2012-12-13 23:04 | 1.43 | 0 | 138.8 | 13.5 | 14.5 | 36 | 35.6 | 37.3 | 36.5 | 36.3 | 36.3 | 36.4 | 105 | 30.1 | 35.9 | -0.09 | 1.36 | 35.7
2012-12-13 23:04 | 1.43 | 0 | 137.8 | 13.5 | 14.55 | 36 | 35.6 | 37.3 | 36.5 | 36.3 | 36.3 | 36.4 | 105 | 30.1 | 35.9 | -0.09 | 1.36 | 35.7
2012-12-13 23:04 | 1.43 | 0 | 137.3 | 13.53 | 14.54 | 36 | 35.6 | 37.3 | 36.5 | 36.3 | 36.3 | 36.4 | 105 | 30.1 | 35.8 | -0.09 | 1.36 | 35.7
2012-12-13 23:04 | 1.43 | 0 | 136.8 | 13.51 | 14.5 | 36 | 35.6 | 37.3 | 36.5 | 36.3 | 36.3 | 36.4 | 104 | 30.1 | 35.8 | -0.09 | 1.36 | 35.7
2012-12-13 23:04 | 1.43 | 0 | 135.8 | 13.52 | 14.52 | 36 | 35.6 | 37.3 | 36.5 | 36.3 | 36.3 | 36.4 | 104 | 30.1 | 35.8 | -0.09 | 1.36 | 35.7
2012-12-13 23:04 | 1.43 | 0 | 135.5 | 13.48 | 14.47 | 36 | 35.6 | 37.3 | 36.5 | 36.3 | 36.3 | 36.3 | 104 | 30.1 | 35.8 | -0.09 | 1.36 | 35.7
2012-12-13 23:04 | 1.43 | 0 | 135.1 | 13.48 | 14.48 | 36 | 35.6 | 37.3 | 36.5 | 36.3 | 36.2 | 36.4 | 104 | 30.1 | 35.8 | -0.09 | 1.36 | 35.7
2012-12-13 23:04 | 1.43 | 0 | 134.3 | 13.48 | 14.5 | 36 | 35.6 | 37.3 | 36.5 | 36.3 | 36.1 | 36.4 | 104 | 30.1 | 35.8 | -0.09 | 1.36 | 35.7
2012-12-13 23:04 | 1.43 | 0 | 133.6 | 13.45 | 14.48 | 36 | 35.6 | 37.3 | 36.5 | 36.3 | 36.1 | 36.4 | 104 | 30.1 | 35.8 | -0.09 | 1.36 | 35.7
2012-12-13 23:04 | 1.43 | 0 | 133.5 | 13.48 | 14.46 | 36 | 35.6 | 37.3 | 36.5 | 36.3 | 36.1 | 36.4 | 105 | 30.1 | 35.8 | -0.09 | 1.35 | 35.7
2012-12-13 23:05 | 1.43 | 0 | 133.2 | 13.47 | 14.45 | 36 | 35.6 | 37.3 | 36.5 | 36.3 | 36.1 | 36.4 | 104 | 30.1 | 35.8 | -0.09 | 1.35 | 35.7
2012-12-13 23:05 | 1.43 | 0 | 132.9 | 13.45 | 14.48 | 36 | 35.6 | 37.3 | 36.5 | 36.3 | 36 | 36.4 | 104 | 30.1 | 35.8 | -0.09 | 1.35 | 35.7
2012-12-13 23:05 | 1.43 | 0 | 132.6 | 13.49 | 14.51 | 36 | 35.6 | 37.3 | 36.5 | 36.3 | 36 | 36.4 | 105 | 30.1 | 35.8 | -0.09 | 1.35 | 35.7
2012-12-13 23:05 | 1.43 | 0 | 132.3 | 13.49 | 14.49 | 36 | 35.6 | 37.3 | 36.5 | 36.3 | 36 | 36.4 | 105 | 30.1 | 35.8 | -0.09 | 1.35 | 35.7
2012-12-13 23:05 | 1.43 | 0 | 132 | 13.47 | 14.47 | 36 | 35.6 | 37.3 | 36.5 | 36.3 | 36 | 36.4 | 105 | 30.1 | 35.8 | -0.09 | 1.35 | 35.7
2012-12-13 23:05 | 1.43 | 0 | 131.8 | 13.46 | 14.5 | 35.9 | 35.6 | 37.3 | 36.5 | 36.3 | 36 | 36.4 | 104 | 30.1 | 35.8 | -0.09 | 1.35 | 35.7
2012-12-13 23:05 | 1.43 | 0 | 131.3 | 13.46 | 14.47 | 35.9 | 35.6 | 37.3 | 36.5 | 36.3 | 36 | 36.3 | 105 | 30.1 | 35.8 | -0.09 | 1.35 | 35.7
2012-12-13 23:05 | 1.43 | 0 | 130.8 | 13.5 | 14.49 | 36 | 35.6 | 37.3 | 36.6 | 36.3 | 36 | 36.3 | 105 | 30.1 | 35.8 | -0.09 | 1.35 | 35.7
2012-12-13 23:05 | 1.43 | 0 | 132.2 | 13.49 | 14.5 | 36 | 35.6 | 37.3 | 36.6 | 36.3 | 36 | 36.3 | 104 | 30.1 | 35.8 | -0.09 | 1.35 | 35.7
2012-12-13 23:05 | 1.43 | 0 | 131.4 | 13.48 | 14.48 | 36 | 35.6 | 37.3 | 36.6 | 36.3 | 36 | 36.3 | 104 | 30.1 | 35.8 | -0.09 | 1.35 | 35.7
2012-12-13 23:05 | 1.43 | 0 | 131 | 13.49 | 14.47 | 36 | 35.6 | 37.3 | 36.6 | 36.3 | 36 | 36.3 | 105 | 30.1 | 35.8 | -0.09 | 1.35 | 35.7
2012-12-13 23:06 | 1.43 | 0 | 130.9 | 13.48 | 14.48 | 36 | 35.6 | 37.3 | 36.6 | 36.3 | 35.9 | 36.3 | 105 | 30.1 | 35.8 | -0.09 | 1.35 | 35.7
2012-12-13 23:06 | 1.43 | 0 | 130.7 | 13.48 | 14.5 | 36 | 35.6 | 37.3 | 36.6 | 36.3 | 35.9 | 36.4 | 105 | 30.1 | 35.8 | -0.09 | 1.35 | 35.7
2012-12-13 23:06 | 1.4 | 0.8 | 190.8 | 13.59 | 14.57 | 36 | 35.6 | 37.3 | 36.6 | 36.3 | 35.9 | 36.4 | 105 | 30 | 35.8 | -0.09 | 1.35 | 35.7
2012-12-13 23:06 | 1.39 | 0.23 | 190.7 | 13.6 | 14.61 | 36 | 35.6 | 37.3 | 36.6 | 36.3 | 35.9 | 36.4 | 105 | 30 | 35.8 | -0.09 | 1.35 | 35.7
2012-12-13 23:06 | 1.39 | 0.05 | 185.4 | 13.58 | 14.6 | 36 | 35.6 | 37.3 | 36.7 | 36.8 | 35.9 | 36.4 | 105 | 30 | 35.8 | -0.09 | 1.35 | 35.7
2012-12-13 23:06 | 1.39 | 0 | 180.1 | 13.57 | 14.58 | 36 | 35.5 | 38.1 | 37.5 | 41.7 | 35.9 | 36.8 | 105 | 30 | 36.2 | -0.09 | 1.35 | 35.7
2012-12-13 23:06 | 1.39 | 0 | 162.7 | 13.62 | 14.63 | 36 | 35.5 | 42.6 | 41.5 | 48.8 | 35.9 | 39.6 | 105 | 30 | 38.7 | -0.09 | 1.35 | 35.7
2012-12-13 23:06 | 1.39 | 0 | 162.2 | 13.63 | 14.61 | 36 | 35.5 | 50.4 | 47 | 54.9 | 35.9 | 43.5 | 105 | 30.1 | 42.2 | -0.09 | 1.35 | 35.7
2012-12-13 23:06 | 1.39 | 0 | 156.6 | 13.62 | 14.61 | 36 | 35.5 | 56.5 | 53.7 | 60.4 | 35.9 | 48.9 | 105 | 30.1 | 46.9 | -0.09 | 1.35 | 35.7
2012-12-13 23:06 | 1.39 | 0 | 151 | 13.63 | 14.57 | 36 | 35.5 | 63.2 | 59.7 | 63.7 | 36 | 53.4 | 104 | 30.1 | 51.7 | -0.09 | 1.35 | 35.6
2012-12-13 23:06 | 1.39 | 0 | 155.5 | 13.64 | 14.54 | 36 | 35.5 | 66.9 | 64.2 | 66.2 | 36 | 58.8 | 106 | 30.1 | 56.1 | -0.09 | 1.35 | 35.6
2012-12-13 23:07 | 1.45 | 1.08 | 212 | 13.69 | 14.54 | 36 | 35.5 | 70.3 | 69.1 | 67.5 | 36 | 62.2 | 107 | 30.1 | 60.3 | -0.09 | 1.35 | 35.6
2012-12-13 23:07 | 1.52 | 0.69 | 197.1 | 13.7 | 14.54 | 35.9 | 35.5 | 72.9 | 72.4 | 68.7 | 36 | 65.2 | 105 | 30.1 | 63.5 | -0.09 | 1.35 | 35.6
2012-12-13 23:07 | 1.56 | 0.12 | 122.8 | 13.67 | 14.45 | 35.9 | 35.5 | 74.3 | 74.3 | 69.5 | 36 | 66.6 | 104 | 30.1 | 65 | -0.09 | 1.35 | 35.6
2012-12-13 23:07 | 1.56 | 0 | 126.5 | 13.66 | 14.45 | 35.9 | 35.5 | 75.5 | 76.1 | 70.2 | 36 | 68.6 | 104 | 30.1 | 66.9 | -0.09 | 1.35 | 35.6
2012-12-13 23:07 | 1.56 | 0 | 123.9 | 13.68 | 14.45 | 35.9 | 35.5 | 76.3 | 77.9 | 70.7 | 36 | 70 | 104 | 30.1 | 68.5 | -0.09 | 1.35 | 35.6
2012-12-13 23:07 | 1.57 | 0.61 | 150.4 | 13.69 | 14.42 | 35.9 | 35.5 | 77.1 | 79.2 | 71.2 | 36 | 71.2 | 104 | 30.1 | 69.8 | -0.09 | 1.35 | 35.6
2012-12-13 23:07 | 1.57 | 0 | 156.5 | 13.7 | 14.41 | 36 | 35.5 | 77.7 | 80.2 | 71.6 | 36 | 72.2 | 105 | 30.1 | 70.8 | -0.09 | 1.35 | 35.6
2012-12-13 23:07 | 1.53 | 1.49 | 193.1 | 13.7 | 14.39 | 36 | 35.5 | 78.2 | 81.1 | 71.9 | 36 | 73 | 18 | 30.1 | 71.5 | -0.09 | 1.35 | 35.6
2012-12-13 23:07 | 1.43 | 0.16 | 192.6 | 6.09 | 14.6 | 36 | 35.5 | 78.6 | 81.8 | 72.2 | 35.9 | 73.6 | 66 | 30.1 | 71.7 | -0.09 | 1.35 | 35.6
2012-12-13 23:07 | 1.43 | 0 | 184.3 | 4.8 | 14.28 | 36 | 35.5 | 78.9 | 82.4 | 72.5 | 35.9 | 74.3 | 153 | 30.1 | 72.3 | -0.09 | 1.35 | 35.6
2012-12-13 23:07 | 1.43 | 0 | 176.1 | 6.07 | 14 | 36 | 35.5 | 79.3 | 82.9 | 72.7 | 35.9 | 74.7 | 202 | 30.1 | 72.9 | -0.09 | 1.35 | 35.6
2012-12-13 23:08 | 1.44 | 0 | 169.5 | 4.26 | 13.77 | 36 | 35.5 | 79.5 | 83.4 | 72.8 | 35.9 | 75.1 | 253 | 30.1 | 73.2 | -0.09 | 1.35 | 35.6
2012-12-13 23:08 | 1.44 | 0 | 163.5 | 3.91 | 13.65 | 36 | 35.5 | 79.6 | 83.7 | 72.9 | 35.9 | 75.4 | 283 | 30.1 | 73.6 | -0.09 | 1.35 | 35.6
2012-12-13 23:08 | 1.44 | 0 | 159.3 | 3.3 | 13.57 | 36 | 35.5 | 79.8 | 84 | 73.1 | 35.9 | 75.6 | 308 | 30 | 73.8 | -0.09 | 1.35 | 35.6
2012-12-13 23:08 | 1.44 | 0 | 154.9 | 2.59 | 13.42 | 36 | 35.5 | 80.1 | 84.4 | 73.6 | 35.9 | 75.9 | 334 | 30 | 74 | -0.09 | 1.35 | 35.6
2012-12-13 23:08 | 1.44 | 0 | 151.6 | 2.28 | 13.42 | 36 | 35.5 | 80.6 | 84.9 | 74.1 | 35.9 | 76.3 | 354 | 30 | 74.2 | -0.09 | 1.35 | 35.6
2012-12-13 23:08 | 1.45 | 0.51 | 145.2 | 2.26 | 13.39 | 36 | 35.5 | 81.2 | 85.4 | 74.7 | 35.9 | 76.8 | 358 | 30 | 74.5 | -0.09 | 1.35 | 35.6
2012-12-13 23:08 | 1.45 | 0 | 136.6 | 2.23 | 13.4 | 36 | 35.5 | 81.9 | 86.1 | 75.3 | 35.9 | 77.4 | 368 | 30 | 74.9 | -0.09 | 1.35 | 35.6
2012-12-13 23:08 | 1.44 | 0.64 | 181.6 | 1.13 | 13.2 | 36 | 35.5 | 82.6 | 86.8 | 75.9 | 35.9 | 78 | 380 | 30 | 75.1 | -0.09 | 1.34 | 35.6
2012-12-13 23:08 | 1.43 | 0.2 | 183 | 2.1 | 13.3 | 36 | 35.5 | 83.2 | 87.5 | 76.5 | 35.9 | 78.7 | 372 | 30 | 75.7 | -0.09 | 1.34 | 35.6
2012-12-13 23:08 | 1.42 | 0.04 | 167.4 | 2.09 | 13.35 | 36 | 35.5 | 83.8 | 88.1 | 76.8 | 35.8 | 79.2 | 369 | 30 | 76.2 | -0.09 | 1.34 | 35.6
2012-12-13 23:08 | 1.42 | 0 | 159.1 | 2.08 | 13.29 | 36 | 35.5 | 84.1 | 88.6 | 77.1 | 35.8 | 79.7 | 367 | 30 | 76.7 | -0.09 | 1.34 | 35.6
2012-12-13 23:08 | 1.42 | 0 | 157.6 | 2.08 | 13.31 | 36 | 35.5 | 84.4 | 88.8 | 77.4 | 35.8 | 80.1 | 366 | 30 | 77.2 | -0.09 | 1.34 | 35.6
2012-12-13 23:09 | 1.44 | 0.17 | 153.3 | 2.08 | 13.27 | 36 | 35.5 | 84.7 | 88.5 | 77.7 | 35.8 | 80.5 | 366 | 30 | 77.5 | -0.09 | 1.33 | 35.6
2012-12-13 23:09 | 1.44 | 0 | 143.1 | 2.07 | 13.23 | 36 | 35.5 | 85 | 87.7 | 77.8 | 35.8 | 80.7 | 366 | 30 | 77.8 | -0.09 | 1.33 | 35.6
2012-12-13 23:09 | 1.44 | 0 | 142.1 | 2.07 | 13.27 | 36 | 35.5 | 85.2 | 84.3 | 78 | 35.8 | 80.7 | 367 | 30 | 78.1 | -0.09 | 1.33 | 35.6
2012-12-13 23:09 | 1.44 | 0 | 139.1 | 2.08 | 13.32 | 36 | 35.5 | 85.3 | 78.6 | 78.1 | 35.7 | 80.5 | 368 | 30 | 78.2 | -0.09 | 1.33 | 35.6
2012-12-13 23:09 | 1.45 | 0 | 181.9 | 2.08 | 13.96 | 35.9 | 35.5 | 85.5 | 70.6 | 78.2 | 35.7 | 79.7 | 401 | 30 | 78.2 | -0.09 | 1.33 | 35.6
2012-12-13 23:09 | 1.41 | 0.32 | 187.6 | 2.17 | 14.08 | 35.9 | 35.5 | 85.6 | 63.3 | 78.3 | 35.7 | 78.3 | 409 | 30 | 77.9 | -0.09 | 1.33 | 35.6
2012-12-13 23:09 | 1.37 | 0.61 | 188.4 | 2.19 | 14.07 | 35.9 | 35.5 | 85.7 | 57.8 | 78.4 | 35.7 | 76.5 | 409 | 30 | 77.2 | -0.09 | 1.33 | 35.6
2012-12-13 23:09 | 1.32 | 0.82 | 187.8 | 2.19 | 14.08 | 35.9 | 35.5 | 85.8 | 56.2 | 78.5 | 35.7 | 74.8 | 409 | 30 | 76.2 | -0.09 | 1.33 | 35.6
2012-12-13 23:09 | 1.25 | 0.8 | 183 | 2.19 | 14.1 | 35.9 | 35.5 | 85.8 | 58.6 | 78.3 | 35.7 | 73.7 | 409 | 30 | 75.1 | -0.09 | 1.33 | 35.6
2012-12-13 23:09 | 1.14 | 1.02 | 176.3 | 2.19 | 14.06 | 35.9 | 35.5 | 85.5 | 63 | 77.9 | 35.7 | 73.3 | 407 | 30 | 74.2 | -0.09 | 1.33 | 35.6
2012-12-13 23:09 | 1.05 | 0.92 | 170.9 | 2.19 | 14.03 | 35.9 | 35.5 | 85.1 | 68.9 | 77.5 | 35.6 | 73.7 | 429 | 30 | 73.8 | -0.09 | 1.33 | 35.6
2012-12-13 23:10 | 0.96 | 1.2 | 165.6 | 0.52 | 13.7 | 35.9 | 35.5 | 84.8 | 73.4 | 77.2 | 35.6 | 74.6 | 497 | 30 | 73.6 | -0.09 | 1.32 | 35.7
2012-12-13 23:10 | 0.86 | 1.18 | 162.4 | 0 | 13.54 | 35.9 | 35.5 | 84.5 | 78 | 77.1 | 35.6 | 75.6 | 502 | 30 | 73.5 | -0.09 | 1.32 | 35.7
2012-12-13 23:10 | 0.81 | 0.05 | 158 | 0.7 | 13.68 | 35.9 | 35.5 | 84.4 | 81.1 | 77 | 35.6 | 76.7 | 435 | 30 | 73.4 | -0.09 | 1.32 | 35.7
2012-12-13 23:10 | 0.82 | 0 | 147.8 | 2.18 | 14.06 | 35.9 | 35.5 | 84.4 | 82.6 | 77 | 35.5 | 77.5 | 414 | 30 | 74.2 | -0.09 | 1.32 | 35.7
2012-12-13 23:10 | 0.81 | 0 | 168.4 | 2.12 | 14.06 | 35.9 | 35.5 | 84.5 | 84.4 | 77.3 | 35.5 | 78.4 | 414 | 30 | 74.9 | -0.09 | 1.32 | 35.7
2012-12-13 23:10 | 0.81 | 0 | 168.4 | 2.12 | 14.06 | 35.9 | 35.5 | 84.8 | 85.7 | 77.6 | 35.5 | 79.1 | 414 | 30 | 75.6 | -0.09 | 1.32 | 35.7
2012-12-13 23:10 | 0.81 | 0 | 152.4 | 2.11 | 14.06 | 35.9 | 35.5 | 85.1 | 86.6 | 77.9 | 35.5 | 79.8 | 413 | 30 | 76.1 | -0.09 | 1.32 | 35.8
2012-12-13 23:10 | 0.69 | 1.92 | 183.4 | 2.11 | 14.03 | 35.9 | 35.5 | 85.1 | 87.4 | 77.9 | 35.4 | 80.3 | 413 | 30 | 76.6 | -0.09 | 1.32 | 35.9
2012-12-13 23:10 | 0.52 | 1.81 | 181.3 | 2.11 | 14.06 | 35.9 | 35.5 | 85.1 | 87.8 | 77.9 | 35.4 | 80.6 | 413 | 30 | 77 | -0.09 | 1.32 | 35.9
2012-12-13 23:10 | -2147483.65 | 0 | 177.4 | 2.11 | 13.98 | 35.9 | 35.5 | 85.1 | 88.1 | 77.8 | 35.4 | 80.9 | 413 | 30 | 77.4 | -0.09 | 1.32 | 35.9
2012-12-13 23:10 | 0 | 0 | 167 | 2.1 | 13.99 | 35.9 | 35.5 | 85.1 | 88.2 | 77.7 | 35.4 | 80.9 | 410 | 30 | 77.7 | -0.09 | 1.32 | 35.9
2012-12-13 23:11 | 0.03 | 1.22 | 163.9 | 2.1 | 13.95 | 35.9 | 35.5 | 85 | 87.9 | 77.7 | 35.4 | 81 | 418 | 30.1 | 78 | -0.09 | 1.32 | 35.9
2012-12-13 23:11 | 0.15 | 1.43 | 174 | 2.12 | 13.92 | 35.9 | 35.5 | 85 | 87.2 | 77.7 | 35.3 | 81 | 418 | 30.1 | 78.2 | -0.09 | 1.31 | 35.9
2012-12-13 23:11 | 0.28 | 1.45 | 172.6 | 2.1 | 14.02 | 35.9 | 35.5 | 85 | 85.7 | 77.7 | 35.3 | 81 | 411 | 30.1 | 78.4 | -0.09 | 1.31 | 35.9
2012-12-13 23:11 | 0.38 | 1.09 | 171.6 | 2.09 | 14.01 | 36 | 35.6 | 85 | 80 | 77.8 | 35.2 | 80.8 | 410 | 30.1 | 78.4 | -0.09 | 1.31 | 35.9
2012-12-13 23:11 | 0.48 | 1.42 | 171.3 | 2.09 | 14.06 | 36 | 35.6 | 85.2 | 73.5 | 77.8 | 35.2 | 80.1 | 410 | 30.1 | 78.5 | -0.09 | 1.31 | 35.9
2012-12-13 23:11 | 0.65 | 1.86 | 171.6 | 2.08 | 14.1 | 36 | 35.6 | 85.2 | 65.7 | 77.8 | 35.2 | 78.7 | 410 | 30.1 | 78.4 | -0.09 | 1.31 | 35.9
2012-12-13 23:11 | 0.82 | 1.94 | 174.9 | 2.08 | 14.12 | 36 | 35.6 | 85.2 | 60 | 77.8 | 35.2 | 77 | 410 | 30.1 | 77.8 | -0.09 | 1.31 | 35.9
2012-12-13 23:11 | 0.95 | 1.09 | 197.4 | 2.07 | 14.13 | 36 | 35.6 | 85.3 | 57.1 | 77.8 | 35.2 | 75.3 | 408 | 30.1 | 76.9 | -0.09 | 1.31 | 35.9
2012-12-13 23:11 | 1.24 | 0.35 | 178.5 | 2.07 | 14.17 | 36 | 35.6 | 85.3 | 57.5 | 77.9 | 35.2 | 74 | 407 | 30.1 | 76 | -0.09 | 1.31 | 35.9
2012-12-13 23:11 | 1.05 | 2.93 | 183.2 | 2.07 | 14.17 | 36 | 35.6 | 85.3 | 62.6 | 77.9 | 35.1 | 73.5 | 409 | 30.1 | 75.1 | -0.09 | 1.31 | 35.9
2012-12-13 23:11 | 0.94 | 0.19 | 190.8 | 2.08 | 14.2 | 36 | 35.6 | 85.3 | 68.4 | 77.9 | 35.1 | 73.9 | 410 | 30.1 | 74.5 | -0.09 | 1.31 | 35.9
2012-12-13 23:11 | 1.02 | 1.38 | 176.8 | 2.08 | 14.16 | 36 | 35.6 | 85.3 | 73.7 | 77.9 | 35.1 | 74.9 | 410 | 30.1 | 74.3 | -0.09 | 1.3 | 35.8
2012-12-13 23:12 | 1.16 | 1.65 | 173 | 2.08 | 14.17 | 36 | 35.6 | 85.3 | 78.1 | 78 | 35 | 76.2 | 411 | 30.1 | 74.5 | -0.09 | 1.3 | 35.8
2012-12-13 23:12 | 1.29 | 1.34 | 172.9 | 2.08 | 14.2 | 36 | 35.6 | 85.3 | 80.6 | 78 | 35 | 77.4 | 412 | 30.1 | 74.9 | -0.09 | 1.3 | 35.8
2012-12-13 23:12 | 1.4 | 0.98 | 175.7 | 2 | 14.17 | 36 | 35.6 | 85.3 | 83.3 | 78 | 35 | 78.5 | 413 | 30.1 | 75.5 | -0.09 | 1.3 | 35.8
2012-12-13 23:12 | 1.45 | 0.6 | 178.4 | 2 | 14.17 | 36 | 35.6 | 85.3 | 84.9 | 78 | 34.9 | 79.4 | 413 | 30.1 | 76 | -0.09 | 1.3 | 35.8
2012-12-13 23:12 | 1.51 | 0.73 | 179.5 | 2 | 14.17 | 36 | 35.6 | 85.4 | 86.2 | 78 | 34.9 | 80 | 415 | 30.1 | 76.5 | -0.09 | 1.3 | 35.8
2012-12-13 23:12 | 1.58 | 0.9 | 180.8 | 2 | 14.15 | 35.9 | 35.6 | 85.4 | 87 | 78 | 34.9 | 80.5 | 414 | 30.1 | 77 | -0.09 | 1.3 | 35.8
2012-12-13 23:12 | 1.66 | 0.9 | 180.8 | 1.99 | 14.14 | 35.9 | 35.6 | 85.4 | 87.6 | 78 | 34.9 | 80.8 | 415 | 30.1 | 77.4 | -0.09 | 1.3 | 35.8
2012-12-13 23:12 | 1.75 | 0.96 | 182.8 | 2 | 14.12 | 35.9 | 35.6 | 85.4 | 88 | 78 | 34.8 | 81.1 | 414 | 30.1 | 77.8 | -0.09 | 1.3 | 35.8
2012-12-13 23:12 | 1.84 | 1.12 | 183 | 1.99 | 14.09 | 35.9 | 35.6 | 85.5 | 88.3 | 78.1 | 34.8 | 81.3 | 413 | 30.1 | 78.2 | -0.09 | 1.3 | 35.8
2012-12-13 23:12 | 1.92 | 0.51 | 69.3 | 1.99 | 14.09 | 35.9 | 35.6 | 85.5 | 88.4 | 78.1 | 34.7 | 81.4 | 411 | 30.1 | 78.5 | -0.09 | 1.29 | 35.8
2012-12-13 23:12 | 1.93 | 0 | 158.4 | 1.98 | 14.08 | 35.9 | 35.6 | 85.5 | 87.8 | 78.1 | 34.7 | 81.4 | 412 | 30.1 | 78.8 | -0.09 | 1.29 | 35.8
2012-12-13 23:13 | 1.93 | 0 | 152.2 | 1.98 | 14.09 | 35.9 | 35.6 | 85.5 | 86.8 | 78.1 | 34.7 | 81.5 | 412 | 30.1 | 79 | -0.09 | 1.29 | 35.8
2012-12-13 23:13 | 1.99 | 0.78 | 183.1 | 1.97 | 14.11 | 35.9 | 35.6 | 85.5 | 82.8 | 78.1 | 34.7 | 81.3 | 413 | 30.1 | 79.2 | -0.09 | 1.29 | 35.8
2012-12-13 23:13 | 2.07 | 1.19 | 191.9 | 1.97 | 14.13 | 35.9 | 35.6 | 85.5 | 76 | 78.2 | 34.7 | 80.8 | 413 | 30.1 | 79.2 | -0.09 | 1.29 | 35.8
2012-12-13 23:13 | 2.17 | 1.15 | 188.4 | 2 | 14.12 | 35.9 | 35.6 | 85.5 | 68.6 | 78.3 | 34.7 | 79.7 | 413 | 30 | 79.1 | -0.09 | 1.29 | 35.8
2012-12-13 23:13 | 2.25 | 0.97 | 184.4 | 1.98 | 14.13 | 35.9 | 35.6 | 85.5 | 61.9 | 78.3 | 34.7 | 78.1 | 413 | 30 | 78.7 | -0.09 | 1.29 | 35.8
2012-12-13 23:13 | 2.36 | 1.19 | 187.4 | 2 | 14.16 | 35.9 | 35.6 | 85.5 | 58 | 78.3 | 34.6 | 76.3 | 413 | 30 | 78 | -0.09 | 1.29 | 35.8
2012-12-13 23:13 | 2.47 | 1.17 | 186.6 | 1.99 | 14.16 | 35.9 | 35.6 | 85.5 | 57 | 78.3 | 34.6 | 74.7 | 413 | 30 | 77 | -0.09 | 1.29 | 35.8
2012-12-13 23:13 | 2.58 | 1.27 | 187.2 | 1.99 | 14.17 | 35.9 | 35.6 | 85.5 | 60.1 | 78.3 | 34.6 | 73.9 | 414 | 30 | 76 | -0.09 | 1.29 | 35.8
2012-12-13 23:13 | 2.69 | 1.24 | 181.8 | 2 | 14.17 | 35.9 | 35.6 | 85.6 | 66.1 | 78.4 | 34.6 | 73.9 | 413 | 30 | 75.2 | -0.09 | 1.29 | 35.8
2012-12-13 23:13 | 2.8 | 1.27 | 178.3 | 2 | 14.17 | 35.9 | 35.6 | 85.6 | 70.6 | 78.4 | 34.6 | 74.8 | 413 | 30 | 74.8 | -0.09 | 1.28 | 35.8
2012-12-13 23:13 | 2.9 | 0.94 | 176.3 | 2 | 14.2 | 35.9 | 35.6 | 85.6 | 76.8 | 78.4 | 34.6 | 76 | 412 | 30 | 74.8 | -0.09 | 1.28 | 35.8
2012-12-13 23:14 | 2.92 | 0.15 | 176.1 | 2 | 14.16 | 35.9 | 35.6 | 85.6 | 79.8 | 78.4 | 34.5 | 77.3 | 412 | 30 | 75.2 | -0.09 | 1.28 | 35.8
2012-12-13 23:14 | 2.92 | 0 | 171.9 | 2 | 14.18 | 35.9 | 35.6 | 85.6 | 82.6 | 78.4 | 34.5 | 78.6 | 413 | 30 | 75.7 | -0.09 | 1.28 | 35.8
2012-12-13 23:14 | 2.93 | 0.21 | 173.6 | 2 | 14.14 | 35.9 | 35.6 | 85.6 | 84.4 | 78.5 | 34.5 | 79.5 | 412 | 30 | 76.3 | -0.08 | 1.28 | 35.8
2012-12-13 23:14 | 2.93 | 0 | 166.8 | 2 | 14.17 | 35.9 | 35.6 | 85.6 | 86 | 78.5 | 34.5 | 80.2 | 413 | 30 | 76.9 | -0.08 | 1.28 | 35.8
2012-12-13 23:14 | 2.93 | 0 | 165.5 | 2 | 14.17 | 35.9 | 35.6 | 85.7 | 87 | 78.5 | 34.5 | 80.8 | 413 | 30 | 77.5 | -0.08 | 1.28 | 35.8
2012-12-13 23:14 | 2.93 | 0 | 164.6 | 2 | 14.17 | 35.9 | 35.5 | 85.7 | 87.7 | 78.6 | 34.5 | 81.2 | 413 | 30 | 78 | -0.07 | 1.28 | 35.8
2012-12-13 23:14 | 2.93 | 0 | 161.9 | 2 | 14.15 | 35.9 | 35.5 | 85.7 | 88.3 | 78.6 | 34.5 | 81.5 | 412 | 30 | 78.4 | -0.07 | 1.28 | 35.8
2012-12-13 23:14 | 2.93 | 0 | 160.4 | 2 | 14.12 | 35.9 | 35.5 | 85.7 | 88.5 | 78.6 | 34.4 | 81.7 | 411 | 30 | 78.8 | -0.07 | 1.28 | 35.8
2012-12-13 23:14 | 2.93 | 0 | 155.4 | 1.99 | 14.12 | 35.9 | 35.5 | 85.7 | 88.4 | 78.6 | 34.4 | 81.8 | 411 | 30 | 79.1 | -0.07 | 1.28 | 35.8
2012-12-13 23:14 | 2.93 | 0 | 155.3 | 1.99 | 14.09 | 35.9 | 35.5 | 85.7 | 87.8 | 78.6 | 34.4 | 81.9 | 411 | 30 | 79.4 | -0.07 | 1.27 | 35.8
2012-12-13 23:14 | 2.93 | 0 | 154 | 1.99 | 14.1 | 35.9 | 35.5 | 85.7 | 86.2 | 78.6 | 34.4 | 81.9 | 410 | 30 | 79.5 | -0.07 | 1.27 | 35.8
2012-12-13 23:15 | 2.95 | 0.08 | 155.2 | 1.99 | 14.1 | 35.9 | 35.5 | 85.7 | 80.6 | 78.7 | 34.4 | 81.6 | 411 | 30 | 79.7 | -0.07 | 1.27 | 35.8
2012-12-13 23:15 | 2.97 | 0.11 | 158.5 | 1.99 | 14.13 | 35.9 | 35.5 | 85.7 | 73.9 | 78.7 | 34.3 | 80.8 | 412 | 29.9 | 79.7 | -0.07 | 1.27 | 35.8
2012-12-13 23:15 | 2.97 | 0 | 149 | 1.99 | 14.16 | 35.9 | 35.5 | 85.7 | 65.7 | 78.7 | 34.3 | 79.5 | 413 | 29.9 | 79.5 | -0.07 | 1.27 | 35.8
2012-12-13 23:15 | 2.97 | 0 | 147.9 | 2 | 14.17 | 35.9 | 35.5 | 85.7 | 59.8 | 78.7 | 34.3 | 77.8 | 411 | 29.9 | 78.9 | -0.07 | 1.27 | 35.8
2012-12-13 23:15 | 2.97 | 0 | 146.9 | 1.99 | 14.13 | 35.9 | 35.5 | 85.7 | 57.4 | 78.7 | 34.3 | 76.1 | 411 | 29.9 | 78 | -0.07 | 1.27 | 35.8
2012-12-13 23:15 | 2.98 | 0.35 | 145 | 2 | 14.15 | 35.9 | 35.5 | 85.7 | 57.6 | 78.9 | 34.3 | 74.7 | 410 | 29.9 | 77.1 | -0.07 | 1.27 | 35.8
2012-12-13 23:15 | 2.98 | 0.17 | 141.6 | 2 | 14.17 | 35.9 | 35.5 | 85.7 | 62.8 | 78.8 | 34.3 | 74.2 | 410 | 29.9 | 76.1 | -0.07 | 1.27 | 35.8
2012-12-13 23:15 | 2.99 | 0.14 | 141.6 | 2 | 14.17 | 35.9 | 35.5 | 85.6 | 68.3 | 78.8 | 34.3 | 74.5 | 411 | 29.9 | 75.5 | -0.07 | 1.27 | 35.8
2012-12-13 23:15 | 3 | 0 | 138.2 | 2.01 | 14.17 | 35.9 | 35.5 | 85.6 | 73.1 | 78.8 | 34.3 | 75.6 | 412 | 29.9 | 75.3 | -0.07 | 1.27 | 35.8
2012-12-13 23:15 | 3 | 0 | 136.7 | 2 | 14.17 | 35.9 | 35.5 | 85.6 | 78.5 | 78.8 | 34.3 | 76.8 | 413 | 29.9 | 75.4 | -0.07 | 1.26 | 35.8
2012-12-13 23:15 | 3 | 0 | 136.4 | 2 | 14.21 | 35.9 | 35.5 | 85.6 | 81.4 | 78.8 | 34.3 | 78.1 | 413 | 29.9 | 75.9 | -0.07 | 1.26 | 35.8
2012-12-13 23:15 | 3 | 0 | 136.2 | 2 | 14.19 | 35.8 | 35.5 | 85.7 | 84 | 78.8 | 34.3 | 79.3 | 413 | 29.9 | 76.4 | -0.07 | 1.26 | 35.8
2012-12-13 23:16 | 3.02 | 0.32 | 187.9 | 1.99 | 14.21 | 35.8 | 35.5 | 85.7 | 85.5 | 78.8 | 34.3 | 80.1 | 413 | 29.9 | 77 | -0.07 | 1.26 | 35.8
2012-12-13 23:16 | 3.02 | 0 | 189.5 | 2 | 14.14 | 35.8 | 35.5 | 85.7 | 86.8 | 78.8 | 34.2 | 80.7 | 412 | 29.9 | 77.6 | -0.07 | 1.26 | 35.8
2012-12-13 23:16 | 3.02 | 0 | 188.7 | 2 | 14.14 | 35.8 | 35.5 | 85.8 | 87.7 | 78.8 | 34.2 | 81.1 | 411 | 29.9 | 78.1 | -0.07 | 1.26 | 35.8
2012-12-13 23:16 | 3.03 | 0.24 | 122.1 | 1.98 | 14.12 | 35.8 | 35.5 | 85.8 | 88.3 | 78.8 | 34.2 | 81.5 | 410 | 29.9 | 78.6 | -0.07 | 1.26 | 35.8
2012-12-13 23:16 | 3.03 | 0 | 119.2 | 1.98 | 14.1 | 35.8 | 35.5 | 85.8 | 88.7 | 78.8 | 34.2 | 81.8 | 410 | 29.9 | 79 | -0.07 | 1.26 | 35.8
2012-12-13 23:16 | 3.03 | 0 | 125.5 | 1.98 | 14.1 | 35.8 | 35.5 | 85.8 | 88.6 | 78.8 | 34.2 | 82 | 410 | 29.9 | 79.3 | -0.06 | 1.26 | 35.8
2012-12-13 23:16 | 3.03 | 0 | 127.3 | 1.99 | 14.09 | 35.8 | 35.5 | 85.8 | 88 | 78.8 | 34.2 | 82 | 411 | 29.9 | 79.6 | -0.07 | 1.26 | 35.8
2012-12-13 23:16 | 3.03 | 0 | 125.3 | 1.99 | 14.06 | 35.8 | 35.5 | 85.8 | 86.4 | 78.8 | 34.2 | 82 | 410 | 29.9 | 79.8 | -0.07 | 1.26 | 35.8
2012-12-13 23:16 | 3.03 | 0 | 118.6 | 1.99 | 14.09 | 35.8 | 35.5 | 85.8 | 80.9 | 78.9 | 34.2 | 81.8 | 412 | 29.9 | 79.9 | -0.07 | 1.26 | 35.8
2012-12-13 23:16 | 3.03 | 0 | 120.3 | 1.98 | 14.12 | 35.8 | 35.5 | 85.8 | 73.8 | 78.9 | 34.2 | 81.1 | 413 | 29.9 | 79.9 | -0.07 | 1.25 | 35.8
2012-12-13 23:16 | 3.03 | 0 | 125.9 | 1.98 | 14.13 | 35.8 | 35.5 | 85.8 | 66.5 | 78.9 | 34.2 | 79.8 | 413 | 29.9 | 79.8 | -0.07 | 1.25 | 35.8
2012-12-13 23:17 | 3.03 | 0 | 127.5 | 1.97 | 14.13 | 35.8 | 35.5 | 85.8 | 60.1 | 78.9 | 34.2 | 78.2 | 412 | 29.9 | 79.3 | -0.07 | 1.25 | 35.8
2012-12-13 23:17 | 3.03 | 0 | 127.2 | 1.97 | 14.16 | 35.8 | 35.5 | 85.8 | 57 | 78.9 | 34.2 | 76.4 | 412 | 29.9 | 78.4 | -0.07 | 1.25 | 35.8
2012-12-13 23:17 | 3.03 | 0 | 128.8 | 1.98 | 14.16 | 35.8 | 35.5 | 85.8 | 57.4 | 78.9 | 34.2 | 74.9 | 412 | 29.9 | 77.4 | -0.07 | 1.25 | 35.8
2012-12-13 23:17 | 3.03 | 0 | 128.4 | 1.98 | 14.2 | 35.8 | 35.5 | 85.8 | 62.7 | 78.9 | 34.2 | 74.4 | 413 | 29.9 | 76.5 | -0.07 | 1.25 | 35.8
2012-12-13 23:17 | 3.03 | 0 | 129.5 | 1.99 | 14.19 | 35.8 | 35.5 | 85.8 | 67.5 | 78.8 | 34.1 | 74.7 | 413 | 29.9 | 75.8 | -0.08 | 1.25 | 35.8
2012-12-13 23:17 | 3.03 | 0 | 130.3 | 1.95 | 14.2 | 35.8 | 35.5 | 85.8 | 73.6 | 78.8 | 34.1 | 75.8 | 413 | 29.9 | 75.6 | -0.06 | 1.25 | 35.8
2012-12-13 23:17 | 3.03 | 0 | 130.8 | 1.99 | 14.17 | 35.8 | 35.5 | 85.8 | 78.5 | 78.8 | 34.1 | 77 | 413 | 29.9 | 75.7 | -0.07 | 1.25 | 35.8
2012-12-13 23:17 | 3.03 | 0 | 131.3 | 1.98 | 14.17 | 35.8 | 35.5 | 85.8 | 82 | 78.8 | 34.1 | 78.2 | 413 | 29.9 | 76.1 | -0.08 | 1.25 | 35.8
2012-12-13 23:17 | 3.03 | 0 | 131.7 | 1.99 | 14.15 | 35.9 | 35.5 | 85.8 | 83.7 | 78.8 | 34.1 | 79.3 | 413 | 29.9 | 76.7 | -0.07 | 1.25 | 35.8
2012-12-13 23:17 | 3.03 | 0 | 132 | 1.99 | 14.15 | 35.9 | 35.5 | 85.8 | 85.5 | 78.8 | 34.1 | 80.1 | 413 | 29.9 | 77.2 | -0.07 | 1.24 | 35.8
2012-12-13 23:17 | 3.03 | 0 | 132.3 | 2 | 14.15 | 35.9 | 35.5 | 85.8 | 86.8 | 78.8 | 34.1 | 80.8 | 415 | 29.9 | 77.7 | -0.08 | 1.24 | 35.8
2012-12-13 23:18 | 3.03 | 0 | 132.5 | 1.99 | 14.16 | 35.9 | 35.5 | 85.8 | 87.7 | 78.8 | 34.1 | 81.3 | 415 | 29.9 | 78.3 | -0.07 | 1.24 | 35.8
2012-12-13 23:18 | 3.03 | 0 | 132.6 | 1.98 | 14.14 | 35.9 | 35.5 | 85.8 | 88.4 | 78.8 | 34.1 | 81.7 | 413 | 29.9 | 78.8 | -0.08 | 1.24 | 35.8
2012-12-13 23:18 | 3.03 | 0 | 132.9 | 1.97 | 14.13 | 35.9 | 35.5 | 85.8 | 88.8 | 78.8 | 34.1 | 82 | 413 | 29.9 | 79.1 | -0.07 | 1.24 | 35.8
2012-12-13 23:18 | 3.03 | 0 | 132.9 | 1.97 | 14.11 | 35.9 | 35.5 | 85.8 | 88.7 | 78.8 | 34.1 | 82.2 | 413 | 29.9 | 79.5 | -0.07 | 1.24 | 35.9
2012-12-13 23:18 | 3.03 | 0 | 133.1 | 1.97 | 14.07 | 35.9 | 35.5 | 85.8 | 88.1 | 78.8 | 34.1 | 82.3 | 413 | 29.9 | 79.7 | -0.07 | 1.23 | 35.9
2012-12-13 23:18 | 3.03 | 0 | 133.7 | 1.97 | 14.08 | 35.9 | 35.5 | 85.8 | 86.5 | 78.8 | 34.1 | 82.3 | 412 | 29.9 | 80 | -0.08 | 1.23 | 35.9
2012-12-13 23:18 | 3.03 | 0 | 133.2 | 1.96 | 14.05 | 35.9 | 35.5 | 85.8 | 80.6 | 78.8 | 34.1 | 82 | 412 | 29.9 | 80.1 | -0.08 | 1.23 | 35.9
2012-12-13 23:18 | 3.03 | 0 | 133.2 | 1.96 | 14.13 | 35.9 | 35.5 | 85.8 | 73.4 | 78.9 | 34.1 | 81.3 | 413 | 29.9 | 80.1 | -0.08 | 1.23 | 35.9
2012-12-13 23:18 | 3.03 | 0 | 133.5 | 1.98 | 14.17 | 35.9 | 35.5 | 85.8 | 66.2 | 78.9 | 34.1 | 80 | 415 | 29.9 | 80 | -0.08 | 1.23 | 35.9
2012-12-13 23:18 | 3.03 | 0 | 133.5 | 1.96 | 14.17 | 35.9 | 35.6 | 85.8 | 59.8 | 78.9 | 34.1 | 78.2 | 415 | 29.9 | 79.5 | -0.08 | 1.23 | 35.9
2012-12-13 23:18 | 3.03 | 0 | 133.7 | 1.97 | 14.14 | 35.9 | 35.6 | 85.8 | 57.3 | 78.9 | 34.1 | 76.5 | 414 | 29.9 | 78.5 | -0.08 | 1.23 | 35.9
2012-12-13 23:19 | 3.03 | 0 | 133.9 | 1.97 | 14.17 | 35.9 | 35.6 | 85.8 | 57.7 | 78.9 | 34.1 | 75.1 | 413 | 29.9 | 77.6 | -0.08 | 1.23 | 35.9
2012-12-13 23:19 | 3.03 | 0 | 133.4 | 1.35 | 9.46 | 36 | 35.6 | 85.8 | 60.8 | 78.8 | 34 | 74.6 | 32 | 29.9 | 76.9 | -0.08 | 1.23 | 35.9
2012-12-13 23:19 | 3.03 | 0 | 136.8 | 0.28 | 3.68 | 36 | 35.6 | 85.6 | 62 | 78.6 | 33.8 | 74.5 | 27 | 29.9 | 76.7 | -0.08 | 1.23 | 35.7
2012-12-13 23:19 | 3.03 | 0 | 129.6 | 0.27 | 3.77 | 36 | 35.6 | 85.9 | 64.4 | 78.8 | 33.7 | 74.4 | 6 | 29.9 | 76.4 | -0.08 | 1.23 | 35.6
2012-12-13 23:19 | 3.03 | 0 | 130.5 | 0 | 0 | 36 | 35.6 | 85.8 | 64.4 | 78.5 | 33.5 | 74.4 | 2 | 29.9 | 76.3 | -0.08 | 1.23 | 35.5
2012-12-13 23:19 | 3.03 | 0 | 130.1 | 0 | 0 | 35.8 | 35.5 | 85.6 | 64.2 | 78 | 33.4 | 74.5 | 2 | 29.9 | 76.3 | -0.09 | 1.23 | 35.4
2012-12-13 23:19 | 3.03 | 0 | 129.9 | 0 | 0 | 35.6 | 35.3 | 85.4 | 64.1 | 77.7 | 33.3 | 74.6 | 2 | 29.9 | 76.1 | -0.08 | 1.23 | 35.2
2012-12-13 23:19 | 3.03 | 0 | 129.4 | 0 | 0 | 35.3 | 35.1 | 85.2 | 63.9 | 77.4 | 33.2 | 74.6 | 2 | 29.9 | 76 | -0.08 | 1.23 | 35.2
2012-12-13 23:19 | 3.03 | 0 | 129.5 | 0 | 0 | 35.1 | 35 | 85 | 64 | 77.1 | 33.2 | 74.6 | 2 | 29.9 | 75.9 | -0.08 | 1.23 | 35.1
2012-12-13 23:19 | 3.03 | 0 | 129.1 | 0 | 0 | 35.2 | 34.9 | 84.7 | 64 | 76.9 | 33.1 | 74.4 | 2 | 29.9 | 75.7 | -0.08 | 1.23 | 35.1
2012-12-13 23:19 | 3.03 | 0 | 129.3 | 0 | 0 | 34.9 | 34.7 | 84.5 | 63.7 | 76.7 | 33.1 | 74.2 | 3 | 29.9 | 75.7 | -0.08 | 1.23 | 35.1
2012-12-13 23:19 | 3.03 | 0 | 128.8 | 0 | 3.87 | 34.9 | 34.5 | 88.9 | 63.6 | 77.4 | 33.1 | 74.5 | 5 | 29.9 | 75.6 | -0.08 | 1.23 | 35.1
2012-12-13 23:20 | 3.03 | 0 | 128.5 | 0 | 2.09 | 34.8 | 34.4 | 89.1 | 68.8 | 80 | 33.1 | 74.4 | 5 | 29.8 | 75.6 | -0.08 | 1.23 | 35
2012-12-13 23:20 | 3.03 | 0 | 128.2 | 0 | 0.72 | 34.8 | 34.3 | 89 | 68.8 | 79.9 | 33 | 74 | 5 | 29.7 | 75.6 | -0.08 | 1.23 | 35
2012-12-13 23:20 | 3.03 | 0 | 128 | 0 | 0.97 | 34.7 | 34.3 | 88.9 | 69.2 | 79.3 | 33 | 74.2 | 5 | 29.7 | 75.6 | -0.08 | 1.23 | 35
2012-12-13 23:20 | 3.03 | 0 | 127.8 | 0 | 0.17 | 34.5 | 34.1 | 89.1 | 68.1 | 79.2 | 32.9 | 74.9 | 4 | 29.6 | 75.5 | -0.09 | 1.23 | 35
2012-12-13 23:20 | 3.03 | 0 | 127.8 | 0 | 0 | 34.3 | 34 | 89.4 | 67.5 | 78.9 | 32.8 | 75.5 | 4 | 29.5 | 75.5 | -0.09 | 1.23 | 34.9
2012-12-13 23:20 | 3.03 | 0 | 127 | 0 | 0 | 34.3 | 34 | 89.7 | 67.3 | 79.1 | 32.7 | 75.9 | 4 | 29.5 | 75.4 | -0.09 | 1.23 | 34.9
2012-12-13 23:20 | 3.03 | 0 | 126.1 | 0 | 0 | 34.3 | 33.9 | 89.8 | 67.6 | 79.1 | 32.6 | 75.9 | 4 | 29.5 | 75.3 | -0.09 | 1.23 | 34.8
2012-12-13 23:20 | 3.01 | 0.67 | 193.5 | 0 | 0 | 34.1 | 33.9 | 89.6 | 67.3 | 79.1 | 32.5 | 76.1 | 4 | 29.5 | 75.2 | -0.09 | 1.23 | 34.7
2012-12-13 23:20 | 2.94 | 0.69 | 196.1 | 0 | 0 | 33.8 | 33.7 | 89.9 | 66.6 | 78.9 | 32.4 | 76 | 4 | 29.6 | 75.2 | -0.09 | 1.23 | 34.7
2012-12-13 23:20 | 2.91 | 0.16 | 196.8 | 0 | 0 | 33.7 | 33.5 | 89.7 | 66.2 | 78.7 | 32.3 | 75.9 | 4 | 29.6 | 75.1 | -0.09 | 1.23 | 34.5
2012-12-13 23:20 | 2.92 | 0.05 | 171.4 | 0 | 0 | 33.5 | 33.4 | 89.9 | 66.1 | 78.5 | 32.1 | 76.2 | 4 | 29.7 | 75.1 | -0.09 | 1.23 | 34.5
2012-12-13 23:21 | 2.95 | 0.47 | 181.6 | 0 | 0 | 33.5 | 33.3 | 90.8 | 65.6 | 78.2 | 32.1 | 76.2 | 4 | 29.7 | 75 | -0.09 | 1.23 | 34.4
2012-12-13 23:21 | 2.98 | 0.35 | 180 | 0 | 0 | 33.4 | 33.3 | 91 | 65.3 | 77.9 | 32 | 76.4 | 4 | 29.7 | 74.9 | -0.09 | 1.23 | 34.4
2012-12-13 23:21 | 3.01 | 0.34 | 177.3 | 0 | 0 | 33.3 | 33.2 | 90.9 | 65.2 | 77.9 | 31.8 | 76.5 | 4 | 29.7 | 74.8 | -0.09 | 1.23 | 34.3
2012-12-13 23:21 | 3.01 | 0 | 167.3 | 0 | 0 | 33.3 | 33.1 | 91.4 | 65.1 | 77.8 | 31.7 | 76.6 | 4 | 29.7 | 74.8 | -0.09 | 1.23 | 34.3
2012-12-13 23:21 | 3.01 | 0 | 164.2 | 0 | 0 | 33.1 | 32.9 | 91.3 | 64.9 | 77.5 | 31.5 | 76.6 | 4 | 29.7 | 74.7 | -0.09 | 1.23 | 34.3
2012-12-13 23:21 | 3.01 | 0 | 163.2 | 0 | 0 | 33 | 32.9 | 91.9 | 64.6 | 77.3 | 31.4 | 76.6 | 4 | 29.7 | 74.7 | -0.09 | 1.23 | 34.1
2012-12-13 23:21 | 3.01 | 0 | 162.8 | 0 | 0 | 32.9 | 32.8 | 91.8 | 64.4 | 77.1 | 31.3 | 76.7 | 4 | 29.7 | 74.6 | -0.09 | 1.23 | 34.1
2012-12-13 23:21 | 3.01 | 0 | 161.2 | 0 | 0 | 32.9 | 32.8 | 92.4 | 64.2 | 77 | 31.2 | 76.6 | 4 | 29.7 | 74.5 | -0.09 | 1.23 | 34.1
2012-12-13 23:21 | 3.01 | 0 | 157.8 | 0 | 1.35 | 32.9 | 32.8 | 92.8 | 64.1 | 78.5 | 31.1 | 76.6 | 4 | 29.8 | 74.4 | -0.09 | 1.23 | 34
2012-12-13 23:21 | 3.01 | 0 | 157 | 0 | 1.14 | 34.4 | 34.1 | 95.1 | 69.1 | 83.1 | 31 | 77 | 4 | 29.8 | 74.4 | -0.09 | 1.23 | 34
2012-12-13 23:21 | 3.01 | 0 | 157.1 | 0 | 0 | 34.3 | 34.3 | 95.2 | 71.1 | 82.9 | 31 | 77 | 4 | 29.8 | 74.3 | -0.09 | 1.23 | 33.9
2012-12-13 23:22 | 3.01 | 0 | 156.6 | 0 | 0 | 34 | 34 | 94.7 | 70.7 | 82.1 | 30.9 | 77 | 4 | 29.8 | 74.3 | -0.09 | 1.23 | 33.8
2012-12-13 23:22 | 3.01 | 0 | 156.7 | 0 | 0 | 33.7 | 33.8 | 95.8 | 71 | 81.6 | 30.8 | 77 | 4 | 29.8 | 74.2 | -0.09 | 1.23 | 33.7
2012-12-13 23:22 | 3.01 | 0 | 157 | 0 | 0 | 33.5 | 33.5 | 95.7 | 69.2 | 81 | 30.7 | 77.1 | 3 | 29.8 | 74.1 | -0.09 | 1.23 | 33.7
2012-12-13 23:22 | 3.01 | 0 | 153.8 | 0 | 0 | 33.4 | 33.5 | 95.2 | 68.6 | 81.3 | 30.5 | 77.1 | 4 | 29.8 | 74.1 | -0.09 | 1.23 | 33.7
2012-12-13 23:22 | 3.01 | 0 | 153.9 | 0 | 0 | 34.6 | 34.2 | 95.2 | 75.6 | 87.6 | 30.5 | 77.2 | 5 | 29.8 | 74 | -0.09 | 1.23 | 33.4
2012-12-13 23:22 | 3.01 | 0 | 153.7 | 0 | 1.72 | 35.6 | 35.2 | 82.8 | 76.3 | 88.9 | 29.9 | 77.8 | 4 | 29.8 | 74 | -0.09 | 1.23 | 33.1
2012-12-13 23:22 | 3.01 | 0 | 154.4 | 0 | 2.06 | 35.8 | 35.3 | 76.7 | 77.2 | 88.9 | 30.5 | 78.2 | 4 | 29.8 | 74 | -0.09 | 1.23 | 33.4
2012-12-13 23:22 | 3.01 | 0 | 155.1 | 0 | 2.14 | 35.8 | 35.4 | 76.1 | 78.4 | 89 | 31.5 | 78.4 | 1 | 29.8 | 73.9 | -0.09 | 1.23 | 33.1
2012-12-13 23:22 | 3.01 | 0 | 156.2 | 0 | 2.08 | 35.7 | 35.3 | 76.4 | 79.8 | 89.2 | 31.7 | 78.2 | 1 | 29.8 | 73.9 | -0.09 | 1.23 | 32.7
2012-12-13 23:22 | 3.01 | 0 | 161.7 | 0 | 4.89 | 35.5 | 35.2 | 77 | 81.1 | 89.6 | 31.9 | 80.8 | 12 | 29.8 | 74 | -0.09 | 1.23 | 28.2
2012-12-13 23:22 | 3.01 | 0 | 163.8 | 0 | 15.71 | 35.5 | 35.1 | 85.4 | 83.8 | 90.9 | 32.1 | 81.1 | 28 | 29.8 | 73.7 | -0.09 | 1.23 | 26.7
2012-12-13 23:22 | 3.01 | 0 | 168.2 | 1.11 | 15 | 35.5 | 35.1 | 94.1 | 83.8 | 83.8 | 32.6 | 84.5 | 328 | 29.8 | 72.2 | -0.09 | 1.23 | 27.2
2012-12-13 23:23 | 3.01 | 0 | 174.4 | 1.83 | 14.2 | 35.5 | 35.1 | 92.2 | 80.3 | 72.4 | 33 | 84.7 | 396 | 29.7 | 75.7 | -0.09 | 1.23 | 27.9
2012-12-13 23:23 | 3.01 | 0 | 174.7 | 1.92 | 14.15 | 35.3 | 35 | 86.1 | 75.6 | 62.5 | 33.2 | 79.6 | 410 | 29.6 | 77.4 | -0.09 | 1.23 | 28.2
2012-12-13 23:23 | 3.01 | 0 | 175 | 1.89 | 14.29 | 35 | 34.4 | 81.6 | 72.6 | 54.4 | 33.4 | 74.2 | 418 | 29.5 | 77.3 | -0.09 | 1.23 | 28.2
2012-12-13 23:23 | 3.01 | 0 | 174.8 | 1.82 | 14.27 | 34.1 | 33 | 74.2 | 71.7 | 50.7 | 33.5 | 68.9 | 425 | 29.3 | 75.8 | -0.09 | 1.23 | 27.9
2012-12-13 23:23 | 3.01 | 0 | 174.6 | 1.86 | 14.28 | 32 | 30.7 | 65.7 | 71.7 | 49.7 | 33.7 | 65.6 | 429 | 29.1 | 73.5 | -0.09 | 1.23 | 27.8
2012-12-13 23:23 | 3.01 | 0 | 174.9 | 1.67 | 14.26 | 29 | 28 | 56.1 | 72.3 | 51.1 | 33.7 | 62.7 | 434 | 29 | 71.6 | -0.09 | 1.23 | 27.6
2012-12-13 23:23 | 3.01 | 0 | 175.3 | 1.6 | 14.28 | 27.6 | 26.6 | 51.8 | 72.6 | 53.8 | 33.8 | 60.6 | 439 | 28.8 | 68.9 | -0.09 | 1.22 | 27.8
2012-12-13 23:23 | 3.01 | 0 | 175.3 | 1.55 | 14.27 | 26.5 | 25.7 | 51.9 | 72.7 | 56.8 | 33.8 | 59.9 | 440 | 28.6 | 67.6 | -0.09 | 1.22 | 27.8
2012-12-13 23:23 | 3.01 | 0 | 175.8 | 1.54 | 14.29 | 25.9 | 25.3 | 56.1 | 72.9 | 59.4 | 34 | 60.3 | 441 | 28.4 | 66.1 | -0.09 | 1.22 | 28
2012-12-13 23:23 | 3.01 | 0 | 175.9 | 1.55 | 14.29 | 25.4 | 25.3 | 60.5 | 73.5 | 61.8 | 34.1 | 61.9 | 442 | 28.1 | 64.8 | -0.09 | 1.22 | 28.1
2012-12-13 23:23 | 3.01 | 0 | 176.2 | 1.51 | 14.23 | 25.7 | 25.7 | 63.6 | 74.3 | 63.4 | 34.2 | 63.8 | 444 | 27.7 | 64.4 | -0.09 | 1.22 | 27.8
2012-12-13 23:24 | 3.01 | 0 | 176.4 | 1.47 | 14.23 | 26.1 | 26.2 | 66.5 | 75.2 | 64.5 | 34 | 65.5 | 445 | 27.5 | 64.5 | -0.09 | 1.22 | 27.8
2012-12-13 23:24 | 3.01 | 0 | 176.1 | 1.44 | 14.22 | 26.7 | 26.7 | 68.5 | 76.2 | 65.3 | 34 | 66.8 | 446 | 27.5 | 64.9 | -0.09 | 1.22 | 27.9
2012-12-13 23:24 | 3.01 | 0 | 176.5 | 1.44 | 14.21 | 26.9 | 26.9 | 70.2 | 76.9 | 65.5 | 34 | 67.9 | 448 | 27.5 | 65.3 | -0.09 | 1.22 | 28
2012-12-13 23:24 | 3.01 | 0 | 176.3 | 1.45 | 14.24 | 27.1 | 27 | 71.2 | 77.5 | 65.9 | 34.1 | 68.8 | 448 | 27.4 | 65.6 | -0.09 | 1.22 | 28.1
2012-12-13 23:24 | 3.01 | 0 | 176.3 | 1.44 | 14.23 | 27.3 | 27.2 | 72 | 78 | 66.3 | 34.2 | 69.6 | 448 | 27.4 | 66.1 | -0.09 | 1.22 | 28.1
2012-12-13 23:24 | 3.01 | 0 | 176.4 | 1.46 | 14.24 | 27.4 | 27.3 | 72.5 | 78.5 | 66.8 | 34.2 | 70.1 | 447 | 27.4 | 66.6 | -0.09 | 1.22 | 28.3
2012-12-13 23:24 | 3.01 | 0 | 176.1 | 1.45 | 14.23 | 27.6 | 27.3 | 73.1 | 78.8 | 67.1 | 34.3 | 70.6 | 451 | 27.4 | 67.1 | -0.09 | 1.22 | 28.3
2012-12-13 23:24 | 3.01 | 0 | 173.3 | 1.43 | 14.23 | 27.6 | 27.5 | 73.4 | 79.2 | 67.4 | 34.3 | 71 | 453 | 27.4 | 67.6 | -0.09 | 1.22 | 28.1
2012-12-13 23:24 | 3.01 | 0 | 173.1 | 1.43 | 14.26 | 27.3 | 27.5 | 73.8 | 79.5 | 67.7 | 34.3 | 71.4 | 454 | 27.5 | 68 | -0.09 | 1.22 | 28
2012-12-13 23:24 | 3.01 | 0 | 173.3 | 1.43 | 14.26 | 27.3 | 27.5 | 74.1 | 79.8 | 67.9 | 34.3 | 71.7 | 454 | 27.5 | 68.3 | -0.09 | 1.22 | 28
2012-12-13 23:24 | 3.01 | 1.67 | 154.1 | 1.42 | 14.25 | 27.4 | 27.6 | 74.2 | 80 | 68.1 | 34.3 | 72 | 453 | 27.6 | 68.7 | -0.09 | 1.22 | 28
2012-12-13 23:25 | 3.01 | 0 | 170.2 | 1.43 | 14.23 | 27.5 | 27.6 | 74.5 | 80.3 | 68.2 | 34.3 | 72.2 | 453 | 27.7 | 68.9 | -0.09 | 1.22 | 28
2012-12-13 23:25 | 3.01 | 0.08 | 149 | 1.43 | 14.22 | 27.5 | 27.7 | 74.7 | 80.4 | 68.4 | 34.2 | 72.4 | 453 | 27.7 | 69.2 | -0.09 | 1.22 | 28.1
2012-12-13 23:25 | 3.01 | 0 | 144.1 | 1.42 | 14.23 | 27.6 | 27.7 | 74.8 | 80.6 | 68.5 | 34.2 | 72.6 | 452 | 27.8 | 69.4 | -0.09 | 1.22 | 28.1
2012-12-13 23:25 | 3.01 | 0 | 139.3 | 1.44 | 14.21 | 27.6 | 27.7 | 74.9 | 80.8 | 68.7 | 34.2 | 72.7 | 452 | 27.9 | 69.7 | -0.09 | 1.22 | 28.1
2012-12-13 23:25 | 3.01 | 0 | 136.9 | 1.44 | 14.2 | 27.7 | 27.7 | 75 | 80.8 | 68.7 | 34.1 | 72.8 | 452 | 28 | 69.9 | -0.09 | 1.22 | 28.1
2012-12-13 23:25 | 3.01 | 0 | 134.1 | 1.44 | 14.19 | 27.7 | 27.8 | 75.1 | 81 | 68.9 | 34.1 | 72.9 | 452 | 28 | 70.1 | -0.09 | 1.22 | 28.1
2012-12-13 23:25 | 3.01 | 0 | 132.4 | 1.42 | 14.21 | 27.7 | 27.8 | 75.2 | 81.2 | 68.9 | 34.1 | 73.1 | 453 | 28 | 70.3 | -0.09 | 1.22 | 28.1
2012-12-13 23:25 | 3.01 | 0 | 132.2 | 1.42 | 14.18 | 27.7 | 27.8 | 75.4 | 81.3 | 69 | 34.1 | 73.2 | 452 | 28.1 | 70.4 | -0.09 | 1.22 | 28.1
2012-12-13 23:25 | 3.02 | 0.22 | 186.8 | 1.43 | 14.16 | 27.8 | 27.8 | 75.5 | 81.4 | 69.1 | 34.1 | 73.4 | 453 | 28.2 | 70.7 | -0.09 | 1.22 | 28.2
2012-12-13 23:25 | 3.03 | 0.09 | 176.2 | 1.43 | 14.16 | 27.8 | 27.8 | 75.5 | 81.5 | 69.1 | 34.1 | 73.5 | 457 | 28.2 | 70.8 | -0.09 | 1.22 | 28.1
2012-12-13 23:25 | 3.04 | 0 | 176.5 | 1.43 | 14.18 | 27.9 | 27.8 | 75.6 | 81.6 | 69.2 | 34.1 | 73.5 | 451 | 28.3 | 71 | -0.09 | 1.22 | 28.1
2012-12-13 23:26 | 3.04 | 0 | 174.8 | 1.42 | 14.17 | 27.9 | 27.8 | 75.7 | 81.6 | 69.3 | 34 | 73.6 | 450 | 28.3 | 71.2 | -0.09 | 1.22 | 28.1
2012-12-13 23:26 | 3.04 | 0 | 167.2 | 1.43 | 14.21 | 27.9 | 27.8 | 75.8 | 81.7 | 69.4 | 34 | 73.6 | 452 | 28.3 | 71.3 | -0.09 | 1.22 | 28.1
2012-12-13 23:26 | 3.05 | 0.07 | 175.7 | 1.43 | 14.22 | 27.9 | 27.8 | 75.9 | 81.8 | 69.5 | 33.9 | 73.7 | 454 | 28.4 | 71.5 | -0.09 | 1.22 | 28.1
2012-12-13 23:26 | 3.05 | 0 | 166.9 | 1.43 | 14.23 | 27.9 | 27.8 | 76 | 81.9 | 69.5 | 33.9 | 73.8 | 451 | 28.5 | 71.6 | -0.09 | 1.22 | 28.2
2012-12-13 23:26 | 3.05 | 0 | 165.9 | 1.41 | 14.21 | 27.9 | 27.8 | 76.1 | 82.1 | 69.6 | 33.9 | 73.9 | 451 | 28.5 | 71.7 | -0.09 | 1.22 | 28.2
2012-12-13 23:26 | 3.05 | 0 | 166.2 | 1.4 | 14.2 | 28 | 27.8 | 76.2 | 82.2 | 69.7 | 33.9 | 74.1 | 451 | 28.3 | 72 | -0.09 | 1.22 | 28.3
2012-12-13 23:26 | 3.05 | 0 | 166.5 | 1.39 | 14.18 | 28.1 | 27.9 | 76.3 | 82.2 | 69.8 | 33.9 | 74.2 | 452 | 28.1 | 72.1 | -0.09 | 1.22 | 28.5
2012-12-13 23:26 | 3.05 | 0 | 166.6 | 1.38 | 14.18 | 28.2 | 28 | 76.4 | 82.3 | 70 | 34 | 74.4 | 453 | 28 | 72.1 | -0.09 | 1.22 | 28.5
2012-12-13 23:26 | 3.05 | 0 | 166.8 | 1.38 | 14.18 | 28.4 | 28 | 76.4 | 82.3 | 70.2 | 34 | 74.5 | 454 | 27.8 | 72.3 | -0.09 | 1.22 | 28.5
2012-12-13 23:26 | 3.05 | 0 | 166.9 | 1.38 | 14.19 | 28.4 | 28.1 | 76.4 | 82.3 | 70.5 | 34 | 74.7 | 454 | 27.6 | 72.5 | -0.09 | 1.22 | 28.6
2012-12-13 23:26 | 3.05 | 0 | 167.1 | 1.38 | 14.22 | 28.6 | 28.3 | 76.4 | 82.3 | 71 | 34.1 | 74.9 | 454 | 27.4 | 72.6 | -0.09 | 1.22 | 28.7
2012-12-13 23:26 | 3.05 | 0 | 167.2 | 1.38 | 14.2 | 28.3 | 28.3 | 76.4 | 82.3 | 71.4 | 34.1 | 75 | 454 | 27.2 | 72.7 | -0.09 | 1.22 | 28.8
2012-12-13 23:27 | 3.05 | 0 | 167 | 1.38 | 14.19 | 28.4 | 28.4 | 76.3 | 82.2 | 71.8 | 34.1 | 75.1 | 453 | 27.1 | 72.6 | -0.09 | 1.22 | 28.9
2012-12-13 23:27 | 3.05 | 0 | 167.2 | 1.38 | 14.21 | 28.4 | 28.1 | 76.3 | 82.1 | 72 | 34.1 | 75 | 454 | 26.9 | 72.6 | -0.09 | 1.22 | 28.6
2012-12-13 23:27 | 3.05 | 0 | 167.1 | 1.38 | 14.18 | 28.5 | 28.1 | 76.2 | 81.8 | 72.2 | 33.9 | 74.9 | 453 | 26.8 | 72.8 | -0.09 | 1.22 | 28.5
2012-12-13 23:27 | 3.05 | 0 | 167.3 | 1.38 | 14.29 | 28.1 | 28.1 | 76.6 | 81.6 | 72.2 | 33.6 | 74.9 | 458 | 26.9 | 72.8 | -0.09 | 1.22 | 28.6
2012-12-13 23:27 | 3.05 | 0 | 167 | 1.38 | 14.28 | 28.1 | 28.1 | 77 | 81.4 | 72.1 | 33.6 | 74.9 | 458 | 26.9 | 72.9 | -0.09 | 1.22 | 28.6
2012-12-13 23:27 | 3.05 | 0 | 167.3 | 1.38 | 14.26 | 28.2 | 28.1 | 77.5 | 81.2 | 72 | 33.6 | 75 | 458 | 27.1 | 73 | -0.09 | 1.22 | 28.6
2012-12-13 23:27 | 3.05 | 0 | 167.6 | 1.38 | 14.27 | 28.2 | 28.1 | 77.8 | 81 | 72 | 33.6 | 75.1 | 458 | 27.2 | 73 | -0.09 | 1.22 | 28.6
2012-12-13 23:27 | 3.05 | 0 | 167.2 | 1.38 | 14.26 | 28.2 | 28.2 | 78.1 | 80.9 | 71.9 | 33.6 | 75.1 | 461 | 27.3 | 73.1 | -0.09 | 1.21 | 28.6
2012-12-13 23:27 | 3.05 | 0 | 166.2 | 1.36 | 14.25 | 28.2 | 28.2 | 78.3 | 80.8 | 71.8 | 33.5 | 75.1 | 461 | 27.4 | 73.1 | -0.09 | 1.21 | 28.7
2012-12-13 23:27 | 3.05 | 0.08 | 142.9 | 1.36 | 14.28 | 28.2 | 28.1 | 78.3 | 80.6 | 71.8 | 33.5 | 75.1 | 462 | 27.5 | 73.2 | -0.09 | 1.21 | 28.7
2012-12-13 23:27 | 3.05 | 0 | 139.1 | 1.36 | 14.26 | 28.2 | 28.1 | 78.3 | 80.6 | 71.8 | 33.5 | 75.1 | 462 | 27.6 | 73.3 | -0.09 | 1.21 | 28.7
2012-12-13 23:28 | 3.06 | 0 | 130.3 | 1.36 | 14.28 | 28.2 | 28.1 | 78.4 | 80.5 | 71.8 | 33.5 | 75.1 | 462 | 27.8 | 73.3 | -0.09 | 1.21 | 28.7
2012-12-13 23:28 | 3.08 | 0.31 | 138.3 | 1.36 | 14.27 | 28.2 | 28.1 | 78.4 | 80.5 | 71.7 | 33.5 | 75.1 | 462 | 27.9 | 73.3 | -0.09 | 1.21 | 28.7
2012-12-13 23:28 | 3.12 | 0.73 | 153.8 | 1.36 | 14.28 | 28.2 | 28.1 | 78.4 | 80.5 | 71.7 | 33.4 | 75.1 | 461 | 28 | 73.3 | -0.09 | 1.21 | 28.7
2012-12-13 23:28 | 3.19 | 0.84 | 166.2 | 1.35 | 14.27 | 28.2 | 28.1 | 78.4 | 80.5 | 71.7 | 33.4 | 75.1 | 462 | 28 | 73.3 | -0.09 | 1.21 | 28.7
2012-12-13 23:28 | 3.27 | 0.84 | 177.4 | 1.35 | 14.26 | 28.2 | 28.1 | 78.4 | 80.5 | 71.8 | 33.3 | 75.1 | 462 | 28.1 | 73.3 | -0.09 | 1.21 | 28.7
2012-12-13 23:28 | 3.35 | 0.84 | 178.3 | 1.35 | 14.27 | 28.2 | 28.1 | 78.4 | 80.5 | 71.8 | 33.3 | 75.1 | 462 | 28.2 | 73.4 | -0.09 | 1.21 | 28.6
2012-12-13 23:28 | 3.42 | 0.84 | 179.2 | 1.35 | 14.27 | 28.2 | 28.1 | 78.4 | 80.5 | 71.8 | 33.3 | 75.2 | 463 | 28.3 | 73.5 | -0.09 | 1.21 | 28.6
2012-12-13 23:28 | 3.5 | 0.9 | 179.7 | 1.36 | 14.27 | 28.2 | 28.1 | 78.4 | 80.5 | 71.8 | 33.3 | 75.2 | 463 | 28.4 | 73.5 | -0.09 | 1.21 | 28.6
2012-12-13 23:28 | 3.58 | 0.81 | 180 | 1.36 | 14.28 | 28.2 | 28.1 | 78.4 | 80.4 | 72 | 33.2 | 75.2 | 462 | 28.4 | 73.5 | -0.09 | 1.21 | 28.6
2012-12-13 23:28 | 3.65 | 0.84 | 182.8 | 1.36 | 14.26 | 28.2 | 28.1 | 78.3 | 80.4 | 72.3 | 33.2 | 75.3 | 462 | 28.5 | 73.5 | -0.09 | 1.21 | 28.6
2012-12-13 23:28 | 3.73 | 0.85 | 186.1 | 1.36 | 14.27 | 28.2 | 28.1 | 78.2 | 80.5 | 72.5 | 33.2 | 75.4 | 462 | 28.6 | 73.5 | -0.09 | 1.21 | 28.5
2012-12-13 23:29 | 3.81 | 1.04 | 187.5 | 1.36 | 14.27 | 28.2 | 28.1 | 78.1 | 81 | 72.7 | 33.2 | 75.5 | 462 | 28.6 | 73.6 | -0.09 | 1.21 | 28.5
2012-12-13 23:29 | 3.9 | 1.05 | 186.6 | 1.36 | 14.25 | 28.2 | 28.1 | 78 | 81.7 | 72.8 | 33.1 | 75.6 | 461 | 28.7 | 73.6 | -0.09 | 1.21 | 28.5
2012-12-13 23:29 | 3.99 | 1.3 | 184.6 | 1.36 | 14.28 | 28.2 | 28.1 | 77.9 | 82.4 | 72.9 | 33.1 | 75.8 | 462 | 28.7 | 73.8 | -0.09 | 1.21 | 28.5
2012-12-13 23:29 | 4.08 | 1.03 | 196.3 | 1.36 | 14.27 | 28.2 | 28.1 | 77.9 | 83.1 | 72.9 | 33.1 | 76 | 462 | 28.7 | 73.9 | -0.09 | 1.21 | 28.5
2012-12-13 23:29 | 4.18 | 1.06 | 210.5 | 1.36 | 14.24 | 28.2 | 28.1 | 77.9 | 83.7 | 73 | 33.1 | 76.2 | 461 | 28.8 | 73.9 | -0.09 | 1.21 | 28.5
2012-12-13 23:29 | 4.27 | 1.06 | 228.8 | 1.37 | 14.24 | 28.2 | 28.1 | 77.9 | 84 | 73 | 33.1 | 76.4 | 461 | 28.9 | 74.1 | -0.09 | 1.21 | 28.5
2012-12-13 23:29 | 4.37 | 1.05 | 243.4 | 1.36 | 14.28 | 28.2 | 28 | 77.9 | 84.2 | 73 | 33.1 | 76.5 | 461 | 29 | 74.2 | -0.09 | 1.21 | 28.5
2012-12-13 23:29 | 4.46 | 1.06 | 251.7 | 1.36 | 14.3 | 28.2 | 28 | 77.8 | 84.3 | 73.2 | 33.1 | 76.6 | 462 | 29 | 74.3 | -0.09 | 1.21 | 28.5
2012-12-13 23:29 | 4.55 | 1.14 | 252.8 | 1.36 | 14.25 | 28.2 | 28 | 77.6 | 84.4 | 73.5 | 33.1 | 76.7 | 461 | 29 | 74.5 | -0.09 | 1.21 | 28.5
2012-12-13 23:29 | 4.65 | 1.23 | 258.4 | 1.37 | 14.28 | 28.2 | 28 | 77.5 | 84.4 | 73.8 | 33.1 | 76.9 | 461 | 29.1 | 74.5 | -0.09 | 1.21 | 28.5
2012-12-13 23:29 | 4.74 | 1.12 | 263.2 | 1.36 | 14.25 | 28.2 | 28 | 77.4 | 84.4 | 74 | 33.1 | 77 | 462 | 29.1 | 74.7 | -0.09 | 1.21 | 28.4
2012-12-13 23:29 | 4.83 | 0.85 | 271 | 1.36 | 14.25 | 28.2 | 27.9 | 77.3 | 84.4 | 74.1 | 33.1 | 77 | 461 | 29.1 | 74.8 | -0.09 | 1.21 | 28.4
2012-12-13 23:30 | 4.9 | 0.78 | 272.1 | 1.35 | 14.29 | 28.2 | 28 | 77.3 | 84.4 | 74.2 | 33.1 | 77 | 461 | 29.2 | 74.8 | -0.09 | 1.21 | 28.4
2012-12-13 23:30 | 4.93 | 0 | 272.5 | 1.34 | 14.27 | 28.2 | 28 | 77.2 | 84.4 | 74.2 | 33.1 | 77 | 461 | 29.2 | 75 | -0.09 | 1.21 | 28.4
2012-12-13 23:30 | 4.93 | 0 | 259.9 | 1.33 | 14.26 | 28.2 | 28 | 77.2 | 84.4 | 74.3 | 33.1 | 77.1 | 461 | 29.3 | 75 | -0.09 | 1.21 | 28.4
2012-12-13 23:30 | 4.93 | 0 | 260.3 | 1.34 | 14.25 | 28.2 | 28 | 77.2 | 84.4 | 74.3 | 33.1 | 77.1 | 461 | 29.3 | 75.1 | -0.09 | 1.21 | 28.4
2012-12-13 23:30 | 4.93 | 0 | 246.7 | 1.33 | 14.3 | 28.2 | 28 | 77.2 | 84.3 | 74.3 | 33.1 | 77.2 | 441 | 29.4 | 75.2 | -0.09 | 1.21 | 28.4
2012-12-13 23:30 | 4.94 | 0.21 | 238.5 | 1.27 | 13.52 | 28.2 | 28 | 77.2 | 84.2 | 74.3 | 33.1 | 77.2 | 413 | 29.4 | 75.2 | -0.09 | 1.21 | 28.4
2012-12-13 23:30 | 4.99 | 0.8 | 260.3 | 1.2 | 12.56 | 28.2 | 28 | 77.2 | 84.2 | 74.3 | 33 | 77.2 | 364 | 29.4 | 75.2 | -0.09 | 1.21 | 28.4
2012-12-13 23:30 | 5.05 | 0.69 | 286.4 | 1.17 | 12.61 | 28.2 | 27.9 | 77.2 | 84.3 | 74.4 | 32.9 | 77.2 | 346 | 29.4 | 75.2 | -0.09 | 1.21 | 28.4
2012-12-13 23:30 | 5.12 | 0.75 | 288.8 | 1.12 | 12.18 | 28.2 | 27.9 | 77.3 | 84.5 | 74.5 | 32.9 | 77.2 | 334 | 29.4 | 75.2 | -0.09 | 1.21 | 28.3
2012-12-13 23:30 | 5.19 | 0.82 | 290.7 | 1.12 | 12.16 | 28.2 | 27.9 | 77.6 | 84.8 | 74.9 | 32.9 | 77.3 | 334 | 29.4 | 75.2 | -0.09 | 1.21 | 28.3
2012-12-13 23:30 | 5.27 | 0.95 | 297.4 | 1.11 | 12.21 | 28.2 | 27.9 | 78.1 | 85.4 | 75.6 | 32.8 | 77.5 | 336 | 29.4 | 75.2 | -0.09 | 1.21 | 28.2
2012-12-13 23:31 | 5.35 | 0.94 | 305.7 | 1.12 | 12.18 | 28.2 | 27.9 | 79 | 86.2 | 76.5 | 32.7 | 77.9 | 334 | 29.5 | 75.2 | -0.09 | 1.21 | 28.2
2012-12-13 23:31 | 5.44 | 0.97 | 313.7 | 1.12 | 12.19 | 28.2 | 27.9 | 80.2 | 87.1 | 77.7 | 32.7 | 78.6 | 331 | 29.5 | 75.3 | -0.09 | 1.21 | 28.2
2012-12-13 23:31 | 5.52 | 1.04 | 321.2 | 1.1 | 11.99 | 28.2 | 27.9 | 81.3 | 88.2 | 78.8 | 32.7 | 79.5 | 324 | 29.5 | 75.6 | -0.09 | 1.21 | 28.2
2012-12-13 23:31 | 5.6 | 0.95 | 322.7 | 1.1 | 11.94 | 28.2 | 27.9 | 82.4 | 89.1 | 79.7 | 32.7 | 80.5 | 322 | 29.5 | 75.9 | -0.09 | 1.21 | 28.1
2012-12-13 23:31 | 5.68 | 0.86 | 327.4 | 1.11 | 11.95 | 28.2 | 27.9 | 83.2 | 89.7 | 80.5 | 32.6 | 81.5 | 322 | 29.5 | 76.3 | -0.09 | 1.2 | 28.1
2012-12-13 23:31 | 5.76 | 0.81 | 324.8 | 1.11 | 11.94 | 28.2 | 27.9 | 83.9 | 89.7 | 81 | 32.5 | 82.3 | 322 | 29.6 | 76.8 | -0.09 | 1.2 | 28.1
2012-12-13 23:31 | 5.83 | 0.79 | 327 | 1.1 | 11.92 | 28.2 | 27.9 | 84.3 | 89 | 81.4 | 32.5 | 82.8 | 321 | 29.7 | 77.4 | -0.09 | 1.2 | 28.1
2012-12-13 23:31 | 5.89 | 1.12 | 332.5 | 1.1 | 11.93 | 28.2 | 27.9 | 84.6 | 86.2 | 81.8 | 32.5 | 83.1 | 320 | 29.7 | 77.8 | -0.09 | 1.2 | 28.1
2012-12-13 23:31 | 5.95 | 0.98 | 343.6 | 1.11 | 11.89 | 28.2 | 27.9 | 84.9 | 81 | 82.1 | 32.4 | 83 | 319 | 29.7 | 78.3 | -0.09 | 1.2 | 28.1
2012-12-13 23:31 | 5.99 | 0.63 | 348.8 | 1.05 | 11.89 | 28.2 | 27.9 | 85.1 | 72.9 | 82.2 | 32.4 | 82.5 | 320 | 29.7 | 78.7 | -0.09 | 1.2 | 28.1
2012-12-13 23:31 | 6.04 | 0.55 | 352.1 | 1.09 | 11.91 | 28.2 | 27.9 | 85.2 | 66 | 82.3 | 32.3 | 81.3 | 320 | 29.7 | 79.1 | -0.09 | 1.2 | 28.1
2012-12-13 23:32 | 6.1 | 0.72 | 354.3 | 1.08 | 11.95 | 28.2 | 27.9 | 85.3 | 59 | 82.3 | 32.2 | 79.4 | 320 | 29.7 | 79.1 | -0.09 | 1.2 | 28.1
2012-12-13 23:32 | 6.16 | 2.25 | 361.3 | 1.04 | 11.98 | 28.2 | 27.8 | 85.3 | 54.3 | 82.3 | 32.2 | 77.5 | 321 | 29.7 | 78.8 | -0.09 | 1.2 | 28.1
2012-12-13 23:32 | 6.22 | 0.94 | 364.2 | 1.09 | 11.99 | 28.1 | 27.8 | 85.4 | 53.3 | 82.4 | 32.2 | 76 | 321 | 29.8 | 78.2 | -0.09 | 1.2 | 28.1
2012-12-13 23:32 | 6.28 | 0.77 | 372.9 | 1 | 11.96 | 28.1 | 27.8 | 85.4 | 55.8 | 82.4 | 32.1 | 74.8 | 321 | 29.9 | 77.5 | -0.09 | 1.2 | 28.1
2012-12-13 23:32 | 6.33 | 0.34 | 369.3 | 1.08 | 12.03 | 28.1 | 27.8 | 85.4 | 61 | 82.6 | 32 | 74.5 | 320 | 29.9 | 76.9 | -0.09 | 1.2 | 28.1
2012-12-13 23:32 | 6.36 | 0.32 | 370.8 | 1.08 | 12 | 28.1 | 27.8 | 85.1 | 65.9 | 82.7 | 31.9 | 75 | 321 | 29.9 | 76.3 | -0.09 | 1.2 | 28.1
2012-12-13 23:32 | 6.39 | 0.43 | 366.6 | 1.08 | 12.01 | 28.1 | 27.8 | 84.6 | 72.2 | 83 | 31.8 | 76.1 | 321 | 29.9 | 75.8 | -0.09 | 1.2 | 28.1
2012-12-13 23:32 | 6.4 | 0.08 | 365 | 1.08 | 11.99 | 28.1 | 27.8 | 84 | 77.2 | 83.4 | 31.7 | 77.3 | 321 | 29.9 | 75.5 | -0.09 | 1.2 | 28.1
2012-12-13 23:32 | 6.41 | 0.21 | 363.3 | 0.99 | 11.98 | 28.1 | 27.8 | 83.4 | 81.1 | 83.8 | 31.6 | 78.6 | 320 | 29.9 | 75.5 | -0.09 | 1.2 | 28.1
2012-12-13 23:32 | 6.44 | 0.22 | 370 | 1.08 | 11.97 | 28.1 | 27.8 | 83 | 83.8 | 84 | 31.5 | 79.8 | 321 | 29.9 | 75.8 | -0.09 | 1.2 | 28.1
2012-12-13 23:32 | 6.46 | 0.78 | 375.8 | 1.1 | 11.97 | 28.1 | 27.8 | 82.8 | 85.7 | 84.2 | 31.4 | 81 | 322 | 29.9 | 76.3 | -0.09 | 1.2 | 28.1
2012-12-13 23:33 | 6.48 | 1.49 | 374.9 | 1.09 | 11.96 | 28.1 | 27.8 | 82.6 | 87.6 | 84.4 | 31.4 | 82 | 322 | 30 | 76.8 | -0.09 | 1.2 | 28.1
2012-12-13 23:33 | 6.51 | 1.05 | 374.7 | 1.08 | 11.97 | 28.1 | 27.7 | 82.4 | 88.8 | 84.5 | 31.3 | 82.5 | 321 | 30 | 77.5 | -0.09 | 1.2 | 28.1
2012-12-13 23:33 | 6.53 | 0.17 | 377.2 | 1.08 | 11.92 | 28.1 | 27.7 | 82.4 | 89.6 | 84.6 | 31.2 | 83 | 321 | 30 | 77.9 | -0.09 | 1.2 | 28.1
2012-12-13 23:33 | 6.55 | 0.39 | 376.6 | 1.08 | 11.95 | 28.1 | 27.8 | 82.3 | 89.8 | 84.6 | 31.1 | 83.4 | 321 | 30 | 78.3 | -0.09 | 1.2 | 28.1
2012-12-13 23:33 | 6.58 | 0.85 | 375 | 1.1 | 11.95 | 28.1 | 27.8 | 82.2 | 89.4 | 84.7 | 31 | 83.6 | 321 | 30 | 78.7 | -0.09 | 1.2 | 28.1
2012-12-13 23:33 | 6.61 | 0.3 | 376.4 | 1.11 | 11.94 | 28.1 | 27.8 | 82.2 | 88.4 | 84.7 | 30.9 | 83.6 | 320 | 30 | 79.3 | -0.09 | 1.2 | 28.1
2012-12-13 23:33 | 6.63 | 0.51 | 375 | 1.11 | 11.95 | 28.1 | 27.8 | 82.1 | 85 | 84.7 | 30.8 | 83.5 | 320 | 30 | 79.7 | -0.09 | 1.2 | 28.1
2012-12-13 23:33 | 6.66 | 0.23 | 375.6 | 1.1 | 11.95 | 28.1 | 27.8 | 82.1 | 77.7 | 84.7 | 30.8 | 83.1 | 320 | 30 | 79.9 | -0.09 | 1.2 | 28.1
2012-12-13 23:33 | 6.69 | 0.43 | 376.3 | 1.1 | 11.97 | 28.1 | 27.8 | 82.1 | 70 | 84.7 | 30.7 | 82.2 | 321 | 30.1 | 80.2 | -0.09 | 1.2 | 28.1
2012-12-13 23:33 | 6.72 | 0.38 | 375.3 | 1.1 | 12 | 28.1 | 27.8 | 82.1 | 62.7 | 84.7 | 30.5 | 80.4 | 321 | 30.1 | 80.1 | -0.09 | 1.2 | 28.1
2012-12-13 23:33 | 6.76 | 0.38 | 374.8 | 1.09 | 12 | 28.1 | 27.8 | 82.1 | 56.2 | 84.7 | 30.4 | 78.5 | 321 | 30.1 | 79.8 | -0.09 | 1.2 | 28.1
2012-12-13 23:33 | 6.79 | 0.38 | 372.7 | 1.09 | 11.99 | 28.1 | 27.8 | 82.1 | 53 | 84.7 | 30.3 | 76.7 | 320 | 30.1 | 79.3 | -0.09 | 1.2 | 28.1
2012-12-13 23:34 | 6.82 | 0.37 | 370.1 | 1.09 | 11.97 | 28.1 | 27.8 | 82.1 | 52.9 | 84.7 | 30.2 | 74.9 | 321 | 30.1 | 78.7 | -0.08 | 1.2 | 28.1
2012-12-13 23:34 | 6.85 | 0.29 | 367.2 | 1.1 | 12.08 | 28.1 | 27.8 | 82.1 | 56.6 | 84.7 | 30.1 | 73.7 | 323 | 30.1 | 77.8 | -0.09 | 1.2 | 28.1
2012-12-13 23:34 | 6.88 | 0.45 | 366.9 | 1.09 | 12.05 | 28.2 | 27.8 | 82.1 | 63.1 | 84.8 | 30 | 73.8 | 323 | 30.1 | 76.9 | -0.09 | 1.2 | 28.1
2012-12-13 23:34 | 6.92 | 0.5 | 362.7 | 1.1 | 12.08 | 28.2 | 27.8 | 82.2 | 69.4 | 84.7 | 29.9 | 74.7 | 324 | 30.1 | 76.1 | -0.09 | 1.2 | 28.1
2012-12-13 23:34 | 6.97 | 0.46 | 361.3 | 1.1 | 12.09 | 28.2 | 27.8 | 82.7 | 73.5 | 84.5 | 29.8 | 76.1 | 324 | 30.1 | 75.6 | -0.09 | 1.2 | 28.1
2012-12-13 23:34 | 7.01 | 0.45 | 360.1 | 1.1 | 12.11 | 28.2 | 27.8 | 83.4 | 78.6 | 84.2 | 29.6 | 77.6 | 324 | 30 | 75.5 | -0.09 | 1.2 | 28.1
2012-12-13 23:34 | 7.05 | 0.63 | 357.5 | 1.1 | 12.07 | 28.2 | 27.8 | 84.1 | 81.4 | 83.9 | 29.5 | 79 | 324 | 30 | 75.7 | -0.08 | 1.2 | 28.2
2012-12-13 23:34 | 7.09 | 0.43 | 356.7 | 1.11 | 12.08 | 28.2 | 27.8 | 84.8 | 82.7 | 83.5 | 29.4 | 80.2 | 324 | 30 | 76 | -0.08 | 1.2 | 28.2
2012-12-13 23:34 | 7.12 | 0.3 | 354.5 | 1.11 | 12.08 | 28.2 | 27.8 | 85.4 | 84.1 | 83.2 | 29.3 | 81.2 | 325 | 30 | 76.5 | -0.08 | 1.2 | 28.2
2012-12-13 23:34 | 7.14 | 0.52 | 354.7 | 1.11 | 12.08 | 28.2 | 27.8 | 85.8 | 85.3 | 83 | 29.2 | 82 | 325 | 30 | 77 | -0.08 | 1.2 | 28.2
2012-12-13 23:34 | 7.15 | 0 | 348.4 | 1.11 | 12.08 | 28.2 | 27.8 | 86.1 | 86 | 82.9 | 29.1 | 82.5 | 326 | 30 | 77.4 | -0.08 | 1.2 | 28.2
2012-12-13 23:35 | 7.16 | 0.36 | 342.2 | 1.11 | 12.09 | 28.2 | 27.9 | 86.3 | 86.5 | 82.8 | 29 | 83 | 326 | 30 | 78.1 | -0.09 | 1.2 | 28.2
2012-12-13 23:35 | 7.18 | 0.4 | 344.6 | 1.11 | 12.07 | 28.2 | 27.9 | 86.4 | 86.9 | 82.8 | 28.8 | 83.3 | 326 | 30.2 | 78.7 | -0.09 | 1.2 | 28.2
2012-12-13 23:35 | 7.2 | 0.28 | 349.3 | 1.11 | 12.09 | 28.2 | 27.9 | 86.5 | 87.2 | 82.7 | 28.7 | 83.5 | 326 | 30.2 | 79.1 | -0.08 | 1.2 | 28.1
2012-12-13 23:35 | 7.23 | 0.36 | 355.5 | 1.11 | 12.07 | 28.2 | 27.9 | 86.6 | 87.4 | 82.7 | 28.7 | 83.7 | 326 | 30.2 | 79.4 | -0.08 | 1.2 | 28.1
2012-12-13 23:35 | 7.25 | 0.27 | 356.3 | 1.11 | 12.04 | 28.2 | 27.9 | 86.6 | 87.7 | 82.6 | 28.6 | 83.8 | 326 | 30.2 | 79.8 | -0.09 | 1.2 | 28.1
2012-12-13 23:35 | 7.28 | 0.36 | 355.6 | 1.08 | 12.02 | 28.2 | 27.9 | 86.6 | 87.8 | 82.6 | 28.4 | 83.9 | 325 | 30.2 | 80.2 | -0.09 | 1.2 | 28.1
2012-12-13 23:35 | 7.32 | 0.51 | 344.8 | 1.1 | 12.04 | 28.2 | 27.9 | 86.6 | 87.9 | 82.6 | 28.3 | 84 | 326 | 30.2 | 80.5 | -0.09 | 1.2 | 28.1
2012-12-13 23:35 | 7.37 | 1.28 | 341.4 | 1.09 | 12.05 | 28.2 | 27.9 | 86.7 | 88.2 | 82.6 | 28.2 | 84 | 325 | 30.2 | 80.7 | -0.08 | 1.2 | 28.1
2012-12-13 23:35 | 7.41 | 1.2 | 337.7 | 1.09 | 12.04 | 28.2 | 27.9 | 86.7 | 88.2 | 82.6 | 28.2 | 84 | 326 | 30.2 | 80.9 | -0.08 | 1.2 | 28.1
2012-12-13 23:35 | 7.45 | 0.46 | 335.4 | 1.09 | 11.99 | 28.2 | 27.9 | 86.7 | 87.7 | 82.6 | 28.1 | 84 | 325 | 30.2 | 80.9 | -0.08 | 1.2 | 28.2
2012-12-13 23:35 | 7.5 | 0.84 | 331.9 | 1.08 | 11.99 | 28.2 | 27.9 | 86.8 | 86.8 | 82.3 | 28 | 84.1 | 324 | 30.2 | 81.1 | -0.08 | 1.2 | 28.2
2012-12-13 23:36 | 7.56 | 0.67 | 327.9 | 1.08 | 11.97 | 28.2 | 27.9 | 87 | 84.1 | 81.9 | 27.9 | 84 | 323 | 30.2 | 81.4 | -0.08 | 1.2 | 28.2
2012-12-13 23:36 | 7.62 | 0.65 | 322.5 | 1.08 | 12.04 | 28.2 | 27.9 | 87.3 | 78.3 | 81.3 | 27.8 | 83.7 | 324 | 30.2 | 81.6 | -0.07 | 1.19 | 28.2
2012-12-13 23:36 | 7.68 | 0.68 | 316.9 | 1.07 | 12.02 | 28.2 | 27.9 | 87.5 | 70.6 | 80.9 | 27.7 | 82.7 | 325 | 30.2 | 81.6 | -0.08 | 1.19 | 28.2
2012-12-13 23:36 | 7.74 | 0.73 | 310.5 | 1.07 | 12.04 | 28.2 | 27.9 | 87.4 | 63 | 81.2 | 27.6 | 80.9 | 325 | 30.2 | 81.5 | -0.08 | 1.19 | 28.2
2012-12-13 23:36 | 7.8 | 0.73 | 303.7 | 1.11 | 12.06 | 28.2 | 27.9 | 87 | 56.4 | 82 | 27.5 | 78.9 | 325 | 30.2 | 81.1 | -0.08 | 1.19 | 28.2
2012-12-13 23:36 | 7.86 | 0.71 | 300.5 | 1.08 | 12.06 | 28.2 | 27.9 | 86.6 | 54.3 | 83 | 27.5 | 76.9 | 324 | 30.2 | 80.5 | -0.07 | 1.19 | 28.2
2012-12-13 23:36 | 7.93 | 0.74 | 295.8 | 1.09 | 12.1 | 28.2 | 27.9 | 86.2 | 54.8 | 83.8 | 27.4 | 75.2 | 324 | 30.2 | 79.7 | -0.08 | 1.19 | 28.2
2012-12-13 23:36 | 7.98 | 0.41 | 294.3 | 1.08 | 12.12 | 28.2 | 27.9 | 85.8 | 60.3 | 84.3 | 27.3 | 74.6 | 324 | 30.2 | 78.8 | -0.07 | 1.19 | 28.2
2012-12-13 23:36 | 8.01 | 0.36 | 292.2 | 1.09 | 12.08 | 28.2 | 27.9 | 85.5 | 65.7 | 84.8 | 27.2 | 74.9 | 324 | 30.2 | 77.8 | -0.07 | 1.19 | 28.2
2012-12-13 23:36 | 8.04 | 0.35 | 290.6 | 1.09 | 12.06 | 28.2 | 27.9 | 85.3 | 70.2 | 85.2 | 27.1 | 76.1 | 322 | 30.2 | 77.2 | -0.08 | 1.19 | 28.2
2012-12-13 23:36 | 8.07 | 0.34 | 288.1 | 1.09 | 12.06 | 28.2 | 27.9 | 85.2 | 75.3 | 85.5 | 27.1 | 77.5 | 322 | 30.2 | 76.8 | -0.07 | 1.19 | 28.2
2012-12-13 23:36 | 8.1 | 0.35 | 285.6 | 1.09 | 12.03 | 28.2 | 27.9 | 85 | 78.2 | 85.8 | 27 | 79 | 322 | 30.2 | 76.7 | -0.07 | 1.19 | 28.2
2012-12-13 23:37 | 8.13 | 0.31 | 284 | 1.09 | 12.02 | 28.2 | 27.9 | 84.7 | 79.7 | 86.3 | 26.9 | 80.2 | 322 | 30.2 | 77 | -0.08 | 1.19 | 28.2
2012-12-13 23:37 | 8.17 | 0.47 | 280.6 | 1.09 | 12.03 | 28.2 | 27.9 | 84.4 | 81.1 | 87 | 26.8 | 81.2 | 323 | 30.2 | 77.4 | -0.07 | 1.19 | 28.2
2012-12-13 23:37 | 8.21 | 0.47 | 284.7 | 1.1 | 12.03 | 28.2 | 27.9 | 84.2 | 82.2 | 87.8 | 26.8 | 81.9 | 323 | 30.2 | 77.8 | -0.08 | 1.19 | 28.2
2012-12-13 23:37 | 8.24 | 0.5 | 277.1 | 1.09 | 11.98 | 28.2 | 27.9 | 84.1 | 82.9 | 88.6 | 26.7 | 82.6 | 322 | 30.2 | 78.3 | -0.07 | 1.19 | 28.2
2012-12-13 23:37 | 8.29 | 0.42 | 269.1 | 1.09 | 11.99 | 28.2 | 27.9 | 84 | 83.4 | 89.2 | 26.6 | 83.1 | 320 | 30.2 | 78.7 | -0.07 | 1.19 | 28.2
2012-12-13 23:37 | 8.32 | 0.38 | 267.9 | 1.05 | 11.95 | 28.2 | 27.9 | 83.9 | 83.9 | 89.6 | 26.6 | 83.4 | 320 | 30.2 | 79.1 | -0.06 | 1.19 | 28.2
2012-12-13 23:37 | 8.36 | 0.41 | 267.2 | 1.08 | 11.97 | 28.2 | 27.9 | 83.8 | 84.1 | 90 | 26.6 | 83.7 | 320 | 30.2 | 79.6 | -0.07 | 1.19 | 28.2
2012-12-13 23:37 | 8.39 | 0.41 | 265.1 | 1.09 | 11.94 | 28.2 | 27.9 | 83.8 | 84.4 | 90.1 | 26.5 | 84 | 320 | 30.2 | 79.9 | -0.07 | 1.19 | 28.2
2012-12-13 23:37 | 8.41 | 0.15 | 262.7 | 1.08 | 11.96 | 28.2 | 27.9 | 83.8 | 84.5 | 86.5 | 26.4 | 84 | 320 | 30.2 | 80.2 | -0.06 | 1.19 | 28.2
2012-12-13 23:37 | 8.43 | 0.14 | 260 | 1.08 | 11.96 | 28.2 | 27.9 | 83.7 | 84.7 | 80 | 26.4 | 83.8 | 321 | 30.2 | 80.6 | -0.06 | 1.19 | 28.2
2012-12-13 23:37 | 8.44 | 0.18 | 261.7 | 1.07 | 11.99 | 28.2 | 27.9 | 83.7 | 84.8 | 71.8 | 26.3 | 82.5 | 322 | 30.2 | 80.8 | -0.07 | 1.19 | 28.2
2012-12-13 23:38 | 8.46 | 0.31 | 262.1 | 1.07 | 12.01 | 28.2 | 27.9 | 83.7 | 84.9 | 63.5 | 26.3 | 80.4 | 321 | 30.2 | 80.9 | -0.07 | 1.19 | 28.2
2012-12-13 23:38 | 8.49 | 0.32 | 261.1 | 1.07 | 12.05 | 28.3 | 27.9 | 83.7 | 85 | 57.1 | 26.2 | 77.9 | 321 | 30.3 | 80.6 | -0.07 | 1.19 | 28.2
2012-12-13 23:38 | 8.52 | 0.37 | 260.4 | 1.07 | 12.03 | 28.3 | 27.9 | 83.7 | 85 | 51.9 | 26.2 | 76.1 | 322 | 30.3 | 79.9 | -0.06 | 1.19 | 28.2
2012-12-13 23:38 | 8.55 | 0.34 | 259.2 | 1.07 | 12.04 | 28.3 | 27.9 | 83.6 | 85 | 50.7 | 26.2 | 74.5 | 322 | 30.3 | 79.1 | -0.06 | 1.19 | 28.2
2012-12-13 23:38 | 8.59 | 0.36 | 258.9 | 1.07 | 12.04 | 28.3 | 27.9 | 83.6 | 85.1 | 53.2 | 26.1 | 73.7 | 321 | 30.3 | 78.2 | -0.06 | 1.19 | 28.2
2012-12-13 23:38 | 8.62 | 0.35 | 255.5 | 1.07 | 12.05 | 28.3 | 27.9 | 83.6 | 85.1 | 57.9 | 26.1 | 73.8 | 321 | 30.3 | 77.2 | -0.06 | 1.19 | 28.2
2012-12-13 23:38 | 8.64 | 0.25 | 260.6 | 1.07 | 12.06 | 28.3 | 27.9 | 83.7 | 85.2 | 64.5 | 26 | 74.8 | 321 | 30.3 | 76.5 | -0.07 | 1.19 | 28.2
2012-12-13 23:38 | 8.67 | 0.31 | 275 | 1.07 | 12.05 | 28.3 | 28 | 83.7 | 85.3 | 70 | 26 | 76.3 | 321 | 30.3 | 76 | -0.06 | 1.19 | 28.2
2012-12-13 23:38 | 8.71 | 0.43 | 258.6 | 1.07 | 12.03 | 28.3 | 28 | 83.7 | 85.3 | 74.4 | 26 | 78 | 321 | 30.3 | 75.9 | -0.06 | 1.19 | 28.2
2012-12-13 23:38 | 8.75 | 0.42 | 257.9 | 1.08 | 12.03 | 28.3 | 28 | 83.7 | 85.4 | 79.1 | 26 | 79.4 | 321 | 30.3 | 76.1 | -0.06 | 1.19 | 28.2
2012-12-13 23:38 | 8.79 | 0.65 | 270.6 | 1.08 | 12.04 | 28.3 | 28 | 83.7 | 85.4 | 81.9 | 26 | 80.6 | 321 | 30.3 | 76.4 | -0.06 | 1.19 | 28.2
2012-12-13 23:39 | 8.85 | 0.63 | 279.2 | 1.08 | 12.07 | 28.3 | 28 | 83.7 | 85.4 | 83.5 | 25.9 | 81.6 | 325 | 30.3 | 76.9 | -0.06 | 1.19 | 28.2
2012-12-13 23:39 | 8.91 | 0.61 | 278.9 | 1.09 | 12.08 | 28.3 | 28 | 83.7 | 85.4 | 85.3 | 25.9 | 82.4 | 327 | 30.3 | 77.5 | -0.06 | 1.19 | 28.2
2012-12-13 23:39 | 8.96 | 0.6 | 274.9 | 1.06 | 12.11 | 28.3 | 28 | 83.7 | 85.4 | 86.4 | 25.9 | 83 | 327 | 30.3 | 78.1 | -0.06 | 1.19 | 28.3
2012-12-13 23:39 | 9 | 0.41 | 270.8 | 1.09 | 12.1 | 28.3 | 28 | 83.7 | 85.4 | 87.3 | 25.8 | 83.4 | 327 | 30.3 | 78.6 | -0.06 | 1.19 | 28.3
2012-12-13 23:39 | 9.03 | 0.35 | 266.9 | 1.06 | 12.09 | 28.3 | 28 | 83.7 | 85.5 | 87.9 | 25.8 | 83.7 | 326 | 30.3 | 79 | -0.06 | 1.19 | 28.3
2012-12-13 23:39 | 9.06 | 0.35 | 263.5 | 1.09 | 12.04 | 28.3 | 28 | 83.8 | 85.5 | 88.4 | 25.7 | 84 | 325 | 30.3 | 79.6 | -0.06 | 1.19 | 28.3
2012-12-13 23:39 | 9.09 | 0.33 | 260.5 | 1.08 | 12.05 | 28.3 | 28 | 83.8 | 85.5 | 88.7 | 25.7 | 84 | 325 | 30.3 | 80 | -0.06 | 1.19 | 28.3
2012-12-13 23:39 | 9.13 | 0.35 | 257.7 | 1.09 | 12.07 | 28.3 | 28 | 83.7 | 85.5 | 88.9 | 25.7 | 84.1 | 325 | 30.3 | 80.3 | -0.06 | 1.19 | 28.2
2012-12-13 23:39 | 9.16 | 0.35 | 255.5 | 1.09 | 12.06 | 28.3 | 28 | 83.6 | 85.4 | 89 | 25.7 | 84.2 | 325 | 30.3 | 80.8 | -0.06 | 1.19 | 28.3
2012-12-13 23:39 | 9.21 | 0.76 | 251.2 | 1.08 | 12.05 | 28.3 | 28 | 83.6 | 85.4 | 88.7 | 25.7 | 84.2 | 325 | 30.3 | 81 | -0.06 | 1.19 | 28.3
2012-12-13 23:39 | 9.27 | 0.45 | 242.1 | 1.08 | 12.04 | 28.3 | 28 | 83.6 | 85.4 | 85.4 | 25.6 | 84.2 | 325 | 30.3 | 81.2 | -0.06 | 1.19 | 28.3
2012-12-13 23:40 | 9.3 | 0.3 | 242.2 | 1.07 | 12.05 | 28.3 | 28 | 83.6 | 85.4 | 77.9 | 25.6 | 83.7 | 326 | 30.3 | 81.3 | -0.06 | 1.18 | 28.3
2012-12-13 23:40 | 9.32 | 0.26 | 239.9 | 1.08 | 12.07 | 28.4 | 28 | 83.6 | 85.4 | 69.6 | 25.6 | 82.3 | 326 | 30.3 | 81.4 | -0.06 | 1.18 | 28.3
2012-12-13 23:40 | 9.35 | 0.21 | 237.9 | 1.08 | 12.08 | 28.4 | 28 | 83.5 | 85.4 | 62.6 | 25.6 | 79.4 | 326 | 30.3 | 81.5 | -0.06 | 1.18 | 28.3
2012-12-13 23:40 | 9.36 | 0.12 | 235.1 | 1.07 | 12.11 | 28.4 | 28 | 83.5 | 85.4 | 55.6 | 25.6 | 77.7 | 325 | 30.3 | 81 | -0.06 | 1.18 | 28.3
2012-12-13 23:40 | 9.36 | 0.07 | 231.1 | 1.07 | 12.09 | 28.4 | 28.1 | 83.5 | 85.3 | 50.9 | 25.6 | 75.8 | 325 | 30.3 | 80.3 | -0.06 | 1.18 | 28.3
2012-12-13 23:40 | 9.37 | 0.07 | 223.7 | 1.07 | 12.1 | 28.4 | 28.1 | 83.4 | 85.3 | 50.1 | 25.6 | 74.1 | 325 | 30.3 | 79.3 | -0.06 | 1.18 | 28.3
2012-12-13 23:40 | 9.38 | 0.07 | 222.3 | 1.08 | 12.12 | 28.4 | 28.1 | 83.4 | 85.3 | 53.9 | 25.6 | 72.8 | 326 | 30.3 | 78.2 | -0.06 | 1.18 | 28.3
2012-12-13 23:40 | 9.38 | 0 | 211 | 1.08 | 12.12 | 28.4 | 28.1 | 83.4 | 85.4 | 59.6 | 25.5 | 73.2 | 325 | 30.3 | 77.2 | -0.06 | 1.18 | 28.3
2012-12-13 23:40 | 9.38 | 0 | 191.6 | 1.08 | 12.11 | 28.4 | 28.1 | 83.4 | 85.5 | 66.7 | 25.5 | 74.7 | 326 | 30.3 | 76.3 | -0.06 | 1.18 | 28.3
2012-12-13 23:40 | 9.38 | 0 | 188.6 | 1.08 | 12.11 | 28.4 | 28.1 | 83.5 | 85.7 | 71.6 | 25.5 | 76.5 | 325 | 30.3 | 75.9 | -0.06 | 1.18 | 28.3
2012-12-13 23:40 | 9.38 | 0 | 187.3 | 1.08 | 12.07 | 28.4 | 28.1 | 83.8 | 86 | 75.2 | 25.4 | 78.3 | 324 | 30.3 | 75.9 | -0.06 | 1.18 | 28.4
2012-12-13 23:40 | 9.38 | 0 | 185.1 | 1.08 | 12.08 | 28.4 | 28.1 | 84.2 | 86.4 | 77.7 | 25.4 | 79.8 | 324 | 30.3 | 76.2 | -0.06 | 1.18 | 28.4
2012-12-13 23:41 | 9.38 | 0 | 185.5 | 1.08 | 12.09 | 28.4 | 28.1 | 84.5 | 86.8 | 79.4 | 25.5 | 81 | 324 | 30.3 | 76.7 | -0.06 | 1.18 | 28.4
2012-12-13 23:41 | 9.38 | 0 | 183.4 | 1.09 | 12.09 | 28.4 | 28.1 | 84.9 | 87.1 | 80.8 | 25.5 | 81.9 | 324 | 30.3 | 77.2 | -0.06 | 1.18 | 28.4
2012-12-13 23:41 | 9.37 | 0 | 181.3 | 1.08 | 12.07 | 28.4 | 28.1 | 85.2 | 87.5 | 81.7 | 25.4 | 82.6 | 324 | 30.3 | 77.8 | -0.06 | 1.18 | 28.4
2012-12-13 23:41 | 9.37 | 0 | 178.4 | 1.05 | 12.04 | 28.4 | 28.1 | 85.4 | 87.6 | 82.2 | 25.4 | 83 | 323 | 30.3 | 78.3 | -0.06 | 1.18 | 28.4
2012-12-13 23:41 | 9.37 | 0 | 181.4 | 1.08 | 12.04 | 28.4 | 28.1 | 85.6 | 87.7 | 82.5 | 25.4 | 83.5 | 322 | 30.3 | 78.8 | -0.06 | 1.18 | 28.4
2012-12-13 23:41 | 9.37 | 0 | 181.8 | 1.08 | 12.09 | 28.4 | 28.1 | 85.8 | 87.7 | 82.8 | 25.4 | 83.7 | 327 | 30.3 | 79.3 | -0.06 | 1.18 | 28.4
2012-12-13 23:41 | 9.37 | 0 | 184.1 | 1.09 | 12.11 | 28.4 | 28.1 | 86 | 87.6 | 82.8 | 25.4 | 83.9 | 327 | 30.3 | 79.7 | -0.06 | 1.18 | 28.4
2012-12-13 23:41 | 9.38 | 0 | 184.9 | 1.09 | 12.11 | 28.4 | 28.1 | 86.5 | 87.4 | 82.7 | 25.4 | 84 | 328 | 30.3 | 80.2 | -0.06 | 1.18 | 28.4
2012-12-13 23:41 | 9.38 | 0 | 186.2 | 1.09 | 12.1 | 28.4 | 28.1 | 87.2 | 87 | 82.4 | 25.4 | 84 | 328 | 30.3 | 80.5 | -0.06 | 1.18 | 28.4
2012-12-13 23:41 | 9.38 | 0 | 187.7 | 1.09 | 12.12 | 28.4 | 28.2 | 88.3 | 86.7 | 82.2 | 25.4 | 84 | 328 | 30.3 | 80.8 | -0.06 | 1.18 | 28.4
2012-12-13 23:41 | 9.38 | 0 | 187.8 | 1.04 | 12.02 | 28.4 | 28.2 | 89.3 | 86.3 | 82 | 25.4 | 84 | 325 | 30.3 | 81.1 | -0.06 | 1.18 | 28.4
2012-12-13 23:42 | 9.38 | 0 | 190.1 | 1.07 | 12.03 | 28.4 | 28.2 | 90 | 86 | 81.8 | 25.4 | 84.1 | 325 | 30.3 | 81.2 | -0.06 | 1.18 | 28.4
2012-12-13 23:42 | 9.38 | 0 | 191.2 | 1.04 | 12.03 | 28.4 | 28.2 | 90.5 | 85.8 | 81.7 | 25.4 | 84.2 | 324 | 30.3 | 81.5 | -0.06 | 1.18 | 28.4
2012-12-13 23:42 | 9.38 | 0 | 191.8 | 1.07 | 11.99 | 28.4 | 28.2 | 90.8 | 85.6 | 81.7 | 25.3 | 84.2 | 323 | 30.3 | 81.6 | -0.06 | 1.18 | 28.4
2012-12-13 23:42 | 9.38 | 0 | 192 | 1.06 | 11.94 | 28.4 | 28.2 | 89.7 | 85.5 | 81.7 | 25.3 | 84.2 | 319 | 30.3 | 81.7 | -0.06 | 1.18 | 28.4
2012-12-13 23:42 | 9.38 | 0 | 192.4 | 1.06 | 11.93 | 28.4 | 28.2 | 83.9 | 85.5 | 81.7 | 25.3 | 84.2 | 319 | 30.3 | 81.8 | -0.06 | 1.18 | 28.4
2012-12-13 23:42 | 9.38 | 0 | 193 | 1.05 | 12.03 | 28.4 | 28.2 | 76 | 85.5 | 81.7 | 25.3 | 83.4 | 324 | 30.3 | 81.8 | -0.06 | 1.18 | 28.4
2012-12-13 23:42 | 9.38 | 0 | 193.6 | 1.07 | 12.05 | 28.4 | 28.2 | 66.7 | 85.5 | 81.7 | 25.3 | 81.7 | 324 | 30.3 | 81.8 | -0.06 | 1.18 | 28.4
2012-12-13 23:42 | 9.38 | 0 | 194.2 | 1.06 | 12.05 | 28.4 | 28.2 | 58.1 | 85.6 | 81.8 | 25.3 | 78.8 | 325 | 30.3 | 81.6 | -0.06 | 1.18 | 28.4
2012-12-13 23:42 | 9.38 | 0 | 194.8 | 1.06 | 12.07 | 28.4 | 28.2 | 52.4 | 85.8 | 81.9 | 25.3 | 75.7 | 325 | 30.3 | 81.1 | -0.06 | 1.18 | 28.4
2012-12-13 23:42 | 9.38 | 0 | 195.1 | 1.06 | 12.08 | 28.5 | 28.2 | 50.6 | 85.9 | 82 | 25.3 | 74.1 | 324 | 30.3 | 80.1 | -0.06 | 1.18 | 28.5
2012-12-13 23:42 | 9.38 | 0 | 196.2 | 1.06 | 12.1 | 28.5 | 28.2 | 53.4 | 86.2 | 82.3 | 25.3 | 72.9 | 325 | 30.3 | 79 | -0.06 | 1.18 | 28.5
2012-12-13 23:43 | 9.38 | 0 | 196.5 | 1.07 | 12.15 | 28.5 | 28.2 | 58.8 | 86.6 | 82.8 | 25.2 | 72.9 | 327 | 30.3 | 77.8 | -0.06 | 1.18 | 28.5
2012-12-13 23:43 | 9.38 | 0 | 199.1 | 1.07 | 12.15 | 28.5 | 28.2 | 64 | 87 | 83.2 | 25.2 | 74.3 | 328 | 30.3 | 76.8 | -0.06 | 1.18 | 28.5
2012-12-13 23:43 | 9.38 | 0 | 197.9 | 1.07 | 12.33 | 28.5 | 28.2 | 70.2 | 87.5 | 83.7 | 25.2 | 75.9 | 337 | 30.3 | 76.2 | -0.06 | 1.18 | 28.5
2012-12-13 23:43 | 9.38 | 0 | 197.5 | 1.09 | 12.39 | 28.5 | 28.2 | 73.5 | 87.8 | 84 | 25.2 | 77.7 | 344 | 30.3 | 76.1 | -0.06 | 1.18 | 28.5
2012-12-13 23:43 | 9.38 | 0 | 193.8 | 1.1 | 12.37 | 28.5 | 28.2 | 76.6 | 88 | 84.2 | 25.2 | 79.4 | 342 | 30.3 | 76.3 | -0.06 | 1.17 | 28.5
2012-12-13 23:43 | 9.38 | 0 | 193.7 | 1.1 | 12.34 | 28.5 | 28.2 | 78.9 | 88.1 | 84.3 | 25.2 | 80.8 | 340 | 30.3 | 76.7 | -0.06 | 1.17 | 28.5
2012-12-13 23:43 | 9.38 | 0 | 196.1 | 1.09 | 12.34 | 28.5 | 28.2 | 80.3 | 87.8 | 84.4 | 25.2 | 81.7 | 341 | 30.3 | 77.2 | -0.06 | 1.17 | 28.5
2012-12-13 23:43 | 9.38 | 0 | 201.8 | 1.1 | 12.36 | 28.6 | 28.2 | 81.3 | 86.9 | 84.4 | 25.2 | 82.3 | 341 | 30.3 | 77.8 | -0.06 | 1.17 | 28.5
2012-12-13 23:43 | 9.38 | 0 | 195.9 | 1.1 | 12.35 | 28.6 | 28.2 | 81.9 | 85.3 | 84.2 | 25.2 | 82.5 | 341 | 30.3 | 78.2 | -0.06 | 1.17 | 28.5
2012-12-13 23:43 | 9.38 | 0 | 192.9 | 1.07 | 12.34 | 28.6 | 28.2 | 82.2 | 79.8 | 84.1 | 25.2 | 82.5 | 342 | 30.3 | 78.7 | -0.06 | 1.17 | 28.5
2012-12-13 23:43 | 9.38 | 0 | 186.4 | 1.09 | 12.36 | 28.6 | 28.2 | 82.4 | 72.7 | 84 | 25.1 | 81.9 | 342 | 30.3 | 79.1 | -0.06 | 1.17 | 28.5
2012-12-13 23:44 | 9.38 | 0 | 198.8 | 1.09 | 12.34 | 28.6 | 28.2 | 82.5 | 65 | 83.9 | 25.1 | 80.5 | 342 | 30.3 | 79.2 | -0.06 | 1.17 | 28.5
2012-12-13 23:44 | 9.38 | 0 | 198 | 1.09 | 12.37 | 28.6 | 28.2 | 82.5 | 58.5 | 83.9 | 25.1 | 78.6 | 342 | 30.3 | 79.2 | -0.06 | 1.17 | 28.5
2012-12-13 23:44 | 9.38 | 0 | 196.3 | 1.08 | 12.39 | 28.6 | 28.2 | 82.6 | 55.2 | 83.8 | 25.1 | 76.5 | 343 | 30.3 | 79 | -0.06 | 1.17 | 28.5
2012-12-13 23:44 | 9.38 | 0 | 195.6 | 1.08 | 12.42 | 28.6 | 28.2 | 82.7 | 55.3 | 83.8 | 25.1 | 74.8 | 344 | 30.3 | 78.4 | -0.06 | 1.17 | 28.5
2012-12-13 23:44 | 9.38 | 0 | 185.9 | 1.08 | 12.45 | 28.6 | 28.2 | 82.9 | 59.9 | 83.8 | 25.1 | 74.1 | 345 | 30.3 | 77.6 | -0.06 | 1.17 | 28.5
2012-12-13 23:44 | 9.38 | 0 | 197.5 | 1.09 | 12.48 | 28.6 | 28.2 | 82.9 | 64.6 | 83.8 | 25.1 | 74.3 | 345 | 30.3 | 76.8 | -0.06 | 1.17 | 28.5
2012-12-13 23:44 | 9.38 | 0 | 196.8 | 1.09 | 12.47 | 28.6 | 28.2 | 83 | 70.1 | 83.8 | 25.1 | 75.4 | 346 | 30.3 | 76.2 | -0.06 | 1.17 | 28.5
2012-12-13 23:44 | 9.38 | 0 | 197.1 | 1.09 | 12.48 | 28.6 | 28.2 | 83 | 74.7 | 83.7 | 25.1 | 76.7 | 346 | 30.3 | 75.9 | -0.06 | 1.17 | 28.5
2012-12-13 23:44 | 9.38 | 0 | 195.5 | 1.09 | 12.43 | 28.6 | 28.3 | 83.1 | 78.2 | 83.7 | 25.1 | 78 | 346 | 30.3 | 75.9 | -0.06 | 1.17 | 28.6
2012-12-13 23:44 | 9.38 | 0 | 196.1 | 1.09 | 12.47 | 28.6 | 28.3 | 83.1 | 79.9 | 83.7 | 25.1 | 79.1 | 346 | 30.3 | 76.2 | -0.06 | 1.17 | 28.6
2012-12-13 23:44 | 9.38 | 0 | 196.5 | 1.09 | 12.44 | 28.6 | 28.3 | 83.1 | 81.7 | 83.7 | 25.1 | 80 | 346 | 30.3 | 76.4 | -0.06 | 1.17 | 28.6
2012-12-13 23:44 | 9.38 | 0 | 189.9 | 1.09 | 12.46 | 28.6 | 28.3 | 83.2 | 83 | 83.7 | 25.1 | 80.9 | 346 | 30.3 | 76.8 | -0.06 | 1.17 | 28.6
2012-12-13 23:45 | 9.38 | 0 | 190.2 | 1.11 | 12.46 | 28.6 | 28.3 | 83.2 | 84 | 83.7 | 25.1 | 81.4 | 346 | 30.3 | 77.3 | -0.06 | 1.17 | 28.6
2012-12-13 23:45 | 9.38 | 0 | 185.2 | 1.1 | 12.44 | 28.6 | 28.3 | 83.3 | 84.6 | 83.8 | 25.1 | 81.8 | 346 | 30.3 | 77.7 | -0.06 | 1.17 | 28.6
2012-12-13 23:45 | 9.38 | 0 | 186.2 | 1.1 | 12.44 | 28.6 | 28.3 | 83.3 | 85.1 | 83.8 | 25.1 | 82.2 | 347 | 30.3 | 78.1 | -0.06 | 1.17 | 28.6
2012-12-13 23:45 | 9.38 | 0 | 185.2 | 1.1 | 12.49 | 28.6 | 28.3 | 83.4 | 85.4 | 83.7 | 25.1 | 82.4 | 349 | 30.2 | 78.5 | -0.06 | 1.17 | 28.6
2012-12-13 23:45 | 9.38 | 0 | 184.4 | 1.11 | 12.51 | 28.6 | 28.4 | 83.4 | 85.7 | 83.7 | 25.1 | 82.6 | 350 | 30.2 | 78.9 | -0.06 | 1.17 | 28.6
2012-12-13 23:45 | 9.38 | 0 | 183.9 | 1.1 | 12.48 | 28.6 | 28.4 | 83.4 | 85.9 | 83.7 | 25.1 | 82.7 | 349 | 30.2 | 79.2 | -0.06 | 1.17 | 28.6
2012-12-13 23:45 | 9.38 | 0 | 181.3 | 1.11 | 12.52 | 28.6 | 28.4 | 83.5 | 86 | 83.7 | 25.1 | 82.8 | 351 | 30.2 | 79.6 | -0.06 | 1.17 | 28.6
2012-12-13 23:45 | 9.38 | 0 | 185.8 | 1.11 | 12.49 | 28.6 | 28.4 | 83.5 | 86.2 | 83.7 | 25 | 82.9 | 351 | 30.3 | 79.9 | -0.06 | 1.17 | 28.7
2012-12-13 23:45 | 9.38 | 0 | 188 | 1.09 | 12.5 | 28.6 | 28.4 | 83.5 | 86.2 | 83.7 | 25 | 83 | 351 | 30.3 | 80 | -0.06 | 1.17 | 28.7
2012-12-13 23:45 | 9.38 | 0 | 188.9 | 1.11 | 12.52 | 28.6 | 28.4 | 83.5 | 86.3 | 83.8 | 25 | 83.2 | 351 | 30.3 | 80.2 | -0.06 | 1.17 | 28.7
2012-12-13 23:45 | 9.38 | 0 | 187.6 | 1.11 | 12.52 | 28.6 | 28.4 | 83.5 | 86.3 | 83.8 | 25 | 83.2 | 350 | 30.2 | 80.5 | -0.06 | 1.17 | 28.7
2012-12-13 23:46 | 9.38 | 0 | 188 | 1.1 | 12.46 | 28.6 | 28.4 | 83.5 | 86.3 | 83.7 | 25 | 83.2 | 350 | 30.2 | 80.6 | -0.06 | 1.17 | 28.7
2012-12-13 23:46 | 9.38 | 0 | 180.8 | 1.11 | 12.47 | 28.7 | 28.4 | 83.5 | 86.2 | 83.6 | 25 | 83.2 | 350 | 30.2 | 80.8 | -0.06 | 1.17 | 28.7
2012-12-13 23:46 | 9.38 | 0 | 168 | 1.1 | 12.5 | 28.7 | 28.4 | 83.5 | 86.2 | 83.6 | 25 | 83.2 | 351 | 30.2 | 81 | -0.06 | 1.17 | 28.7
2012-12-13 23:46 | 9.38 | 0 | 168.2 | 1.1 | 12.51 | 28.7 | 28.4 | 83.5 | 86.1 | 83.8 | 25 | 83.2 | 351 | 30.2 | 81 | -0.06 | 1.17 | 28.7
2012-12-13 23:46 | 9.38 | 0 | 184.2 | 1.05 | 12.49 | 28.7 | 28.4 | 83.6 | 85.8 | 84 | 25 | 83.2 | 351 | 30.3 | 81.1 | -0.06 | 1.17 | 28.7
2012-12-13 23:46 | 9.38 | 0 | 183.4 | 1.09 | 12.53 | 28.7 | 28.4 | 83.8 | 85.5 | 84 | 25 | 83.2 | 351 | 30.3 | 81.2 | -0.06 | 1.17 | 28.7
2012-12-13 23:46 | 9.38 | 0 | 181.7 | 1.09 | 12.5 | 28.7 | 28.4 | 84.2 | 85.2 | 84 | 25 | 83.2 | 352 | 30.3 | 81.2 | -0.06 | 1.17 | 28.7
2012-12-13 23:46 | 9.38 | 0 | 181.3 | 1.09 | 12.49 | 28.7 | 28.4 | 84.6 | 84.9 | 84 | 25 | 83.2 | 352 | 30.3 | 81.3 | -0.06 | 1.17 | 28.7
2012-12-13 23:46 | 9.4 | 0.46 | 263.3 | 1.09 | 12.49 | 28.7 | 28.4 | 84.9 | 84.7 | 84 | 25 | 83.3 | 354 | 30.3 | 81.4 | -0.06 | 1.16 | 28.7
2012-12-13 23:46 | 9.49 | 0.76 | 237.1 | 1.08 | 12.5 | 28.7 | 28.4 | 85.2 | 84.5 | 84 | 25 | 83.4 | 353 | 30.3 | 81.4 | -0.06 | 1.16 | 28.7
2012-12-13 23:46 | 9.56 | 0.83 | 239.3 | 1.09 | 12.49 | 28.7 | 28.4 | 85.4 | 84.4 | 84 | 25 | 83.4 | 353 | 30.3 | 81.6 | -0.06 | 1.16 | 28.7
2012-12-13 23:47 | 9.63 | 0.82 | 241 | 1.08 | 12.47 | 28.7 | 28.4 | 85.6 | 84.3 | 84 | 25 | 83.4 | 352 | 30.3 | 81.6 | -0.06 | 1.16 | 28.7
2012-12-13 23:47 | 9.71 | 0.84 | 243.7 | 1.09 | 12.5 | 28.7 | 28.4 | 85.6 | 84.3 | 84 | 25 | 83.4 | 353 | 30.3 | 81.6 | -0.06 | 1.16 | 28.7
2012-12-13 23:47 | 9.78 | 0.82 | 250.7 | 1.09 | 12.56 | 28.7 | 28.4 | 85.7 | 84.2 | 84.1 | 25 | 83.5 | 357 | 30.3 | 81.7 | -0.06 | 1.16 | 28.7
2012-12-13 23:47 | 9.85 | 0.85 | 251.3 | 1.09 | 12.59 | 28.7 | 28.4 | 85.7 | 84.2 | 84.1 | 25 | 83.5 | 358 | 30.3 | 81.7 | -0.06 | 1.16 | 28.7
2012-12-13 23:47 | 9.93 | 0.85 | 253.8 | 1.09 | 12.59 | 28.7 | 28.4 | 85.9 | 84.2 | 84.1 | 25 | 83.5 | 360 | 30.3 | 81.8 | -0.06 | 1.16 | 28.7
2012-12-13 23:47 | 10.01 | 0.83 | 255.3 | 1.09 | 12.62 | 28.7 | 28.4 | 85.9 | 84.1 | 84.1 | 25 | 83.5 | 360 | 30.3 | 81.8 | -0.06 | 1.16 | 28.7
2012-12-13 23:47 | 10.08 | 0.81 | 256.7 | 1.09 | 12.6 | 28.7 | 28.4 | 85.9 | 84.2 | 84.1 | 25 | 83.5 | 360 | 30.3 | 81.8 | -0.06 | 1.16 | 28.7
2012-12-13 23:47 | 10.15 | 0.84 | 258 | 1.06 | 12.64 | 28.7 | 28.4 | 85.9 | 84.2 | 84.1 | 25 | 83.5 | 361 | 30.3 | 81.8 | -0.06 | 1.16 | 28.7
2012-12-13 23:47 | 10.23 | 0.93 | 258.7 | 1.09 | 12.65 | 28.7 | 28.4 | 85.9 | 84.2 | 84 | 24.9 | 83.5 | 361 | 30.3 | 81.8 | -0.06 | 1.16 | 28.7
2012-12-13 23:47 | 10.31 | 0.96 | 262 | 1.09 | 12.59 | 28.7 | 28.4 | 85.8 | 84.1 | 83.9 | 24.9 | 83.5 | 360 | 30.3 | 81.9 | -0.06 | 1.16 | 28.7
2012-12-13 23:47 | 10.4 | 0.91 | 262.4 | 1.07 | 12.61 | 28.7 | 28.4 | 85.7 | 84.1 | 83.8 | 24.9 | 83.5 | 360 | 30.3 | 82 | -0.06 | 1.16 | 28.7
2012-12-13 23:47 | 10.48 | 0.94 | 263.6 | 1.08 | 12.62 | 28.7 | 28.4 | 85.6 | 84 | 83.7 | 24.9 | 83.4 | 360 | 30.3 | 82 | -0.06 | 1.16 | 28.7
2012-12-13 23:48 | 10.57 | 0.91 | 265.5 | 1.08 | 12.65 | 28.7 | 28.4 | 85.5 | 84 | 83.6 | 24.9 | 83.4 | 360 | 30.3 | 82 | -0.06 | 1.16 | 28.7
2012-12-13 23:48 | 10.65 | 0.94 | 268.4 | 1.08 | 12.64 | 28.7 | 28.4 | 85.5 | 84 | 83.6 | 24.9 | 83.3 | 360 | 30.3 | 82 | -0.06 | 1.16 | 28.7
2012-12-13 23:48 | 10.73 | 0.93 | 272.2 | 1.09 | 12.67 | 28.7 | 28.4 | 85.4 | 84 | 83.6 | 24.9 | 83.3 | 361 | 30.2 | 82 | -0.06 | 1.16 | 28.7
2012-12-13 23:48 | 10.81 | 0.92 | 273.9 | 1.09 | 12.62 | 28.7 | 28.4 | 85.2 | 84 | 83.8 | 24.9 | 83.2 | 361 | 30.2 | 82 | -0.05 | 1.16 | 28.7
2012-12-13 23:48 | 10.89 | 0.9 | 274.5 | 1.07 | 12.62 | 28.7 | 28.4 | 85 | 84 | 83.8 | 24.9 | 83.2 | 361 | 30.2 | 82 | -0.06 | 1.16 | 28.7
2012-12-13 23:48 | 10.98 | 0.95 | 275.3 | 1.05 | 12.62 | 28.7 | 28.4 | 84.8 | 84 | 83.9 | 24.9 | 83.2 | 361 | 30.2 | 82 | -0.06 | 1.16 | 28.7
2012-12-13 23:48 | 11.06 | 0.92 | 276.1 | 1.08 | 12.65 | 28.7 | 28.4 | 84.7 | 84.1 | 83.9 | 24.8 | 83.1 | 361 | 30.2 | 82 | -0.05 | 1.16 | 28.7
2012-12-13 23:48 | 11.14 | 0.91 | 274.8 | 1.08 | 12.67 | 28.7 | 28.4 | 84.5 | 84.1 | 83.9 | 24.8 | 83.1 | 361 | 30.2 | 81.9 | -0.05 | 1.16 | 28.7
2012-12-13 23:48 | 11.22 | 0.9 | 274.5 | 1.08 | 12.64 | 28.7 | 28.4 | 84.4 | 84.1 | 83.9 | 24.8 | 83.1 | 361 | 30.2 | 81.9 | -0.06 | 1.16 | 28.7
2012-12-13 23:48 | 11.3 | 0.97 | 266.7 | 1.08 | 12.64 | 28.7 | 28.4 | 84.3 | 84.2 | 83.9 | 24.8 | 83.1 | 361 | 30.2 | 81.8 | -0.06 | 1.16 | 28.8
2012-12-13 23:48 | 11.39 | 0.93 | 276.6 | 1.08 | 12.64 | 28.7 | 28.4 | 84.3 | 84.2 | 83.9 | 24.9 | 83.1 | 361 | 30.2 | 81.8 | -0.05 | 1.16 | 28.8
2012-12-13 23:49 | 11.46 | 0.93 | 278 | 1.04 | 12.65 | 28.7 | 28.4 | 84.3 | 84.2 | 83.9 | 24.9 | 83 | 360 | 30.2 | 81.8 | -0.05 | 1.16 | 28.8
2012-12-13 23:49 | 11.55 | 0.85 | 241.6 | 1.08 | 12.69 | 28.7 | 28.4 | 84.3 | 84.2 | 83.9 | 24.9 | 83 | 361 | 30.2 | 81.8 | -0.05 | 1.16 | 28.8
2012-12-13 23:49 | 11.63 | 0.99 | 265.4 | 1.08 | 12.65 | 28.7 | 28.4 | 84.3 | 84.2 | 83.9 | 24.9 | 83 | 360 | 30.2 | 81.8 | -0.05 | 1.16 | 28.8
2012-12-13 23:49 | 11.71 | 0.92 | 282.1 | 1.05 | 12.62 | 28.7 | 28.4 | 84.3 | 84.2 | 83.9 | 24.9 | 83 | 358 | 30.2 | 81.8 | -0.06 | 1.16 | 28.8
2012-12-13 23:49 | 11.79 | 0.94 | 284.8 | 1.08 | 12.62 | 28.7 | 28.4 | 84.3 | 84.2 | 83.9 | 24.9 | 83 | 358 | 30.2 | 81.8 | -0.05 | 1.16 | 28.8
2012-12-13 23:49 | 11.87 | 0.9 | 286.4 | 1.08 | 12.62 | 28.7 | 28.4 | 84.3 | 84.2 | 84 | 24.9 | 83 | 358 | 30.2 | 81.7 | -0.05 | 1.15 | 28.8
2012-12-13 23:49 | 11.96 | 0.92 | 283.8 | 1.09 | 12.63 | 28.7 | 28.4 | 84.3 | 84.3 | 84 | 24.9 | 83.1 | 358 | 30.2 | 81.7 | -0.05 | 1.15 | 28.8
2012-12-13 23:49 | 12.03 | 0.93 | 281.7 | 1.08 | 12.63 | 28.7 | 28.4 | 84.3 | 84.3 | 84 | 24.9 | 83.1 | 358 | 30.2 | 81.7 | -0.05 | 1.15 | 28.8
2012-12-13 23:49 | 12.12 | 0.92 | 281.2 | 1.07 | 12.59 | 28.7 | 28.4 | 84.3 | 84.4 | 84 | 24.9 | 83.1 | 356 | 30.2 | 81.7 | -0.05 | 1.15 | 28.8
2012-12-13 23:49 | 12.2 | 0.91 | 285.7 | 1.08 | 12.6 | 28.7 | 28.4 | 84.4 | 84.5 | 84.1 | 24.9 | 83.2 | 357 | 30.1 | 81.7 | -0.05 | 1.15 | 28.8
2012-12-13 23:49 | 12.28 | 0.92 | 290.5 | 1.05 | 12.6 | 28.7 | 28.4 | 84.4 | 84.6 | 84.1 | 24.9 | 83.2 | 356 | 30.1 | 81.8 | -0.05 | 1.15 | 28.8
2012-12-13 23:50 | 12.36 | 0.91 | 291.3 | 1.08 | 12.61 | 28.7 | 28.4 | 84.4 | 84.6 | 84.1 | 24.9 | 83.2 | 356 | 30.1 | 81.8 | -0.05 | 1.15 | 28.8
2012-12-13 23:50 | 12.45 | 0.91 | 291.4 | 1.08 | 12.61 | 28.7 | 28.5 | 84.4 | 84.6 | 84.1 | 24.9 | 83.3 | 356 | 30.1 | 81.8 | -0.04 | 1.15 | 28.8
2012-12-13 23:50 | 12.53 | 0.9 | 291.5 | 1.05 | 12.61 | 28.8 | 28.5 | 84.4 | 84.6 | 84.1 | 24.9 | 83.3 | 357 | 30.1 | 81.8 | -0.05 | 1.15 | 28.8
2012-12-13 23:50 | 12.6 | 0.93 | 293.4 | 1.07 | 12.55 | 28.8 | 28.5 | 84.4 | 84.6 | 84.1 | 24.9 | 83.3 | 356 | 30.1 | 81.8 | -0.05 | 1.15 | 28.8
2012-12-13 23:50 | 12.69 | 0.92 | 294.7 | 1.07 | 12.57 | 28.8 | 28.5 | 84.4 | 84.6 | 84.1 | 24.9 | 83.3 | 355 | 30.1 | 81.8 | -0.05 | 1.15 | 28.8
2012-12-13 23:50 | 12.77 | 0.84 | 272.5 | 1.04 | 12.6 | 28.8 | 28.5 | 84.4 | 84.6 | 84.1 | 24.9 | 83.3 | 355 | 30.1 | 81.8 | -0.04 | 1.15 | 28.8
2012-12-13 23:50 | 12.85 | 0.91 | 289.9 | 1.07 | 12.59 | 28.8 | 28.5 | 84.4 | 84.6 | 84.1 | 24.9 | 83.3 | 355 | 30.1 | 81.8 | -0.05 | 1.15 | 28.8
2012-12-13 23:50 | 12.93 | 0.94 | 296.1 | 1.07 | 12.59 | 28.8 | 28.5 | 84.4 | 84.6 | 84.1 | 24.9 | 83.3 | 356 | 30.1 | 81.9 | -0.05 | 1.15 | 28.8
2012-12-13 23:50 | 13.02 | 0.92 | 296.9 | 1.07 | 12.58 | 28.8 | 28.5 | 84.4 | 84.6 | 84.1 | 24.9 | 83.3 | 355 | 30.1 | 81.9 | -0.05 | 1.15 | 28.8
2012-12-13 23:50 | 13.1 | 0.92 | 290.7 | 1.07 | 12.58 | 28.8 | 28.5 | 84.4 | 84.6 | 84.1 | 24.9 | 83.3 | 355 | 30.1 | 81.9 | -0.05 | 1.15 | 28.8
2012-12-13 23:50 | 13.18 | 0.92 | 298 | 1.07 | 12.58 | 28.8 | 28.5 | 84.5 | 84.7 | 84.1 | 25 | 83.3 | 355 | 30.1 | 81.9 | -0.04 | 1.15 | 28.9
2012-12-13 23:51 | 13.26 | 0.95 | 304.8 | 1.06 | 12.58 | 28.8 | 28.5 | 84.5 | 84.7 | 84.2 | 25 | 83.4 | 354 | 30.1 | 81.9 | -0.04 | 1.15 | 28.9
2012-12-13 23:51 | 13.34 | 0.93 | 303.3 | 1.07 | 12.57 | 28.8 | 28.5 | 84.6 | 84.7 | 84.2 | 25 | 83.4 | 354 | 30.1 | 81.9 | -0.05 | 1.15 | 28.9
2012-12-13 23:51 | 13.42 | 0.86 | 279.1 | 1.06 | 12.55 | 28.9 | 28.5 | 84.6 | 84.7 | 84.2 | 25 | 83.4 | 347 | 30 | 81.9 | -0.05 | 1.15 | 28.9
2012-12-13 23:51 | 13.5 | 0.93 | 295.4 | 1.05 | 12.38 | 28.9 | 28.5 | 84.6 | 84.7 | 84.2 | 25 | 83.4 | 343 | 30 | 81.9 | -0.05 | 1.15 | 28.9
2012-12-13 23:51 | 13.59 | 0.92 | 298.1 | 1.05 | 12.41 | 28.9 | 28.5 | 84.6 | 84.8 | 84.2 | 25 | 83.4 | 343 | 30 | 81.9 | -0.04 | 1.15 | 28.9
2012-12-13 23:51 | 13.66 | 0.9 | 295.9 | 1.05 | 12.43 | 28.9 | 28.5 | 84.6 | 84.9 | 84.2 | 25 | 83.4 | 343 | 30 | 81.9 | -0.04 | 1.15 | 28.9
2012-12-13 23:51 | 13.74 | 0.9 | 294.5 | 1.05 | 12.38 | 28.9 | 28.5 | 84.6 | 84.9 | 84.2 | 25 | 83.4 | 343 | 30 | 81.9 | -0.04 | 1.15 | 28.9
2012-12-13 23:51 | 13.82 | 0.9 | 293.2 | 1.05 | 12.39 | 28.9 | 28.6 | 84.7 | 85 | 84.3 | 25 | 83.5 | 343 | 30 | 81.9 | -0.04 | 1.15 | 28.9
2012-12-13 23:51 | 13.91 | 0.93 | 291.9 | 1.04 | 12.35 | 28.9 | 28.6 | 84.9 | 85.1 | 84.5 | 25 | 83.5 | 341 | 30 | 81.9 | -0.05 | 1.15 | 28.9
2012-12-13 23:51 | 13.98 | 0.9 | 292.7 | 1.05 | 12.37 | 28.9 | 28.6 | 85 | 85.2 | 84.6 | 25 | 83.6 | 340 | 30 | 82 | -0.04 | 1.15 | 28.9
2012-12-13 23:51 | 14.07 | 0.91 | 292.7 | 1.03 | 12.35 | 28.9 | 28.6 | 85.2 | 85.3 | 84.7 | 25 | 83.9 | 340 | 30 | 82 | -0.05 | 1.15 | 28.8
2012-12-13 23:51 | 14.15 | 0.9 | 292.4 | 1.05 | 12.38 | 28.9 | 28.6 | 85.3 | 85.4 | 84.9 | 25 | 84 | 341 | 30 | 82.1 | -0.04 | 1.15 | 28.8
2012-12-13 23:52 | 14.22 | 0.89 | 284.5 | 1.04 | 12.36 | 28.9 | 28.6 | 85.3 | 85.5 | 85 | 25 | 84 | 340 | 30 | 82.1 | -0.04 | 1.15 | 28.8
2012-12-13 23:52 | 14.3 | 0.91 | 286.5 | 1.03 | 12.34 | 28.9 | 28.6 | 85.4 | 85.5 | 85.1 | 25.1 | 84 | 341 | 29.9 | 82.2 | -0.05 | 1.15 | 28.8
2012-12-13 23:52 | 14.39 | 0.91 | 274.5 | 1.05 | 12.33 | 28.9 | 28.6 | 85.5 | 85.6 | 85.1 | 25.1 | 84.1 | 340 | 29.9 | 82.3 | -0.04 | 1.15 | 28.8
2012-12-13 23:52 | 14.47 | 0.94 | 288.1 | 1.04 | 12.34 | 28.9 | 28.6 | 85.5 | 85.6 | 85.2 | 25.1 | 84.2 | 340 | 29.9 | 82.3 | -0.05 | 1.15 | 28.8
2012-12-13 23:52 | 14.55 | 0.93 | 290.8 | 1.04 | 12.36 | 28.9 | 28.6 | 85.5 | 85.6 | 85.2 | 25.1 | 84.2 | 341 | 29.9 | 82.4 | -0.05 | 1.14 | 28.8
2012-12-13 23:52 | 14.63 | 0.91 | 289.3 | 1.04 | 12.37 | 28.9 | 28.6 | 85.6 | 85.7 | 85.2 | 25.1 | 84.2 | 341 | 29.8 | 82.4 | -0.04 | 1.14 | 28.9
2012-12-13 23:52 | 14.71 | 0.92 | 289.5 | 1.03 | 12.36 | 28.9 | 28.6 | 85.6 | 85.7 | 85.2 | 25.1 | 84.2 | 341 | 29.8 | 82.5 | -0.05 | 1.14 | 28.9
2012-12-13 23:52 | 14.79 | 0.9 | 293.4 | 1.04 | 12.35 | 28.8 | 28.6 | 85.6 | 85.7 | 85.2 | 25.1 | 84.2 | 342 | 29.8 | 82.5 | -0.04 | 1.14 | 28.9
2012-12-13 23:52 | 14.87 | 0.88 | 291.1 | 1.01 | 12.37 | 28.8 | 28.6 | 85.6 | 85.7 | 85.3 | 25.1 | 84.3 | 342 | 29.8 | 82.5 | -0.05 | 1.14 | 28.9
2012-12-13 23:52 | 14.95 | 0.92 | 298.8 | 1.03 | 12.36 | 28.9 | 28.6 | 85.7 | 85.7 | 85.3 | 25.2 | 84.3 | 341 | 29.8 | 82.5 | -0.04 | 1.14 | 28.9
2012-12-13 23:52 | 15.04 | 0.91 | 301.8 | 1.03 | 12.36 | 28.9 | 28.6 | 85.7 | 85.7 | 85.4 | 25.2 | 84.3 | 341 | 29.8 | 82.6 | -0.04 | 1.14 | 28.9
2012-12-13 23:53 | 15.11 | 0.89 | 303 | 1.03 | 12.38 | 28.9 | 28.6 | 85.7 | 85.7 | 85.4 | 25.2 | 84.3 | 341 | 29.8 | 82.6 | -0.04 | 1.14 | 28.9
2012-12-13 23:53 | 15.19 | 0.92 | 302.4 | 1.03 | 12.35 | 28.9 | 28.6 | 85.7 | 85.7 | 85.4 | 25.2 | 84.3 | 341 | 29.7 | 82.6 | -0.04 | 1.14 | 28.9
2012-12-13 23:53 | 15.27 | 0.9 | 302.7 | 1.03 | 12.36 | 28.9 | 28.6 | 85.6 | 85.7 | 85.4 | 25.2 | 84.3 | 340 | 29.7 | 82.7 | -0.04 | 1.14 | 28.9
2012-12-13 23:53 | 15.35 | 0.91 | 301.3 | 1.03 | 12.35 | 28.9 | 28.6 | 85.6 | 85.7 | 85.4 | 25.2 | 84.3 | 340 | 29.7 | 82.7 | -0.04 | 1.14 | 28.9
2012-12-13 23:53 | 15.43 | 0.91 | 299.1 | 1.03 | 12.37 | 28.9 | 28.6 | 85.6 | 85.8 | 85.4 | 25.2 | 84.4 | 340 | 29.7 | 82.7 | -0.04 | 1.14 | 28.9
2012-12-13 23:53 | 15.51 | 0.94 | 297.8 | 1.03 | 12.37 | 28.9 | 28.6 | 85.6 | 85.8 | 85.4 | 25.2 | 84.4 | 340 | 29.7 | 82.7 | -0.04 | 1.14 | 28.9
2012-12-13 23:53 | 15.59 | 0.91 | 308.4 | 1.03 | 12.35 | 28.9 | 28.6 | 85.6 | 85.8 | 85.5 | 25.2 | 84.4 | 340 | 29.7 | 82.7 | -0.04 | 1.14 | 28.9
2012-12-13 23:53 | 15.67 | 0.91 | 307.8 | 1.05 | 12.36 | 28.9 | 28.6 | 85.6 | 85.8 | 85.5 | 25.2 | 84.4 | 340 | 29.7 | 82.7 | -0.04 | 1.14 | 28.9
2012-12-13 23:53 | 15.76 | 0.93 | 305.9 | 1.02 | 12.35 | 28.9 | 28.6 | 85.6 | 85.8 | 85.5 | 25.2 | 84.5 | 340 | 29.7 | 82.8 | -0.04 | 1.13 | 28.9
2012-12-13 23:53 | 15.84 | 0.92 | 302.9 | 1.03 | 12.38 | 28.9 | 28.6 | 85.6 | 85.8 | 85.5 | 25.2 | 84.5 | 340 | 29.7 | 82.8 | -0.04 | 1.13 | 28.9
2012-12-13 23:53 | 15.91 | 0.9 | 300.3 | 1.03 | 12.36 | 28.9 | 28.6 | 85.6 | 85.9 | 85.5 | 25.2 | 84.5 | 340 | 29.7 | 82.8 | -0.04 | 1.13 | 28.9
2012-12-13 23:54 | 15.99 | 0.86 | 279.3 | 1.03 | 12.36 | 28.9 | 28.6 | 85.6 | 85.9 | 85.5 | 25.2 | 84.5 | 340 | 29.7 | 82.9 | -0.04 | 1.13 | 28.9
2012-12-13 23:54 | 16.07 | 0.88 | 278.8 | 1.02 | 12.34 | 28.9 | 28.6 | 85.6 | 85.9 | 85.5 | 25.2 | 84.5 | 340 | 29.7 | 82.9 | -0.04 | 1.13 | 28.9
2012-12-13 23:54 | 16.15 | 0.86 | 281.4 | 1 | 12.33 | 28.9 | 28.6 | 85.6 | 85.9 | 85.5 | 25.2 | 84.5 | 339 | 29.7 | 82.9 | -0.04 | 1.13 | 28.9
2012-12-13 23:54 | 16.23 | 0.85 | 280.2 | 1.02 | 12.34 | 28.9 | 28.6 | 85.6 | 85.9 | 85.5 | 25.2 | 84.5 | 338 | 29.7 | 82.9 | -0.04 | 1.13 | 28.9
2012-12-13 23:54 | 16.31 | 0.94 | 278.8 | 1.03 | 12.35 | 28.9 | 28.6 | 85.6 | 85.9 | 85.5 | 25.2 | 84.5 | 339 | 29.7 | 82.9 | -0.04 | 1.13 | 28.9
2012-12-13 23:54 | 16.39 | 0.93 | 279 | 1.03 | 12.33 | 28.9 | 28.6 | 85.6 | 85.9 | 85.4 | 25.2 | 84.5 | 339 | 29.7 | 82.9 | -0.04 | 1.13 | 28.9
2012-12-13 23:54 | 16.47 | 0.92 | 276.5 | 1 | 12.33 | 28.9 | 28.6 | 85.6 | 85.9 | 85.4 | 25.2 | 84.5 | 339 | 29.8 | 83 | -0.04 | 1.13 | 29
2012-12-13 23:54 | 16.55 | 0.91 | 274.3 | 1.01 | 12.34 | 28.9 | 28.6 | 85.6 | 85.9 | 85.4 | 25.2 | 84.5 | 339 | 29.8 | 83 | -0.04 | 1.13 | 29
2012-12-13 23:54 | 16.64 | 0.94 | 274.2 | 1.02 | 12.34 | 28.9 | 28.6 | 85.6 | 85.9 | 85.4 | 25.2 | 84.5 | 339 | 29.8 | 83 | -0.04 | 1.13 | 29
2012-12-13 23:54 | 16.71 | 0.88 | 270.4 | 1.02 | 12.33 | 28.9 | 28.6 | 85.6 | 85.9 | 85.4 | 25.2 | 84.5 | 339 | 29.8 | 83.1 | -0.04 | 1.13 | 29
2012-12-13 23:54 | 16.79 | 0.87 | 269.6 | 1.02 | 12.36 | 28.9 | 28.6 | 85.6 | 85.9 | 85.4 | 25.2 | 84.5 | 339 | 29.8 | 83.1 | -0.04 | 1.13 | 29
2012-12-13 23:55 | 16.87 | 0.87 | 269.6 | 1.02 | 12.33 | 28.9 | 28.6 | 85.6 | 85.9 | 85.5 | 25.2 | 84.5 | 339 | 29.8 | 83.1 | -0.04 | 1.13 | 29
2012-12-13 23:55 | 16.94 | 0.73 | 259.9 | 1.02 | 12.35 | 28.9 | 28.6 | 85.6 | 85.9 | 85.5 | 25.2 | 84.5 | 339 | 29.8 | 83.1 | -0.04 | 1.13 | 29
2012-12-13 23:55 | 17 | 0.74 | 255.2 | 1.02 | 12.33 | 28.9 | 28.6 | 85.6 | 85.9 | 85.5 | 25.2 | 84.5 | 338 | 29.8 | 83.1 | -0.04 | 1.13 | 29
2012-12-13 23:55 | 17.07 | 0.82 | 246 | 1.02 | 12.34 | 28.9 | 28.6 | 85.6 | 85.9 | 85.5 | 25.2 | 84.5 | 337 | 29.8 | 83.1 | -0.04 | 1.13 | 29
2012-12-13 23:55 | 17.14 | 0.79 | 257.8 | 1.21 | 12.33 | 28.9 | 28.6 | 85.6 | 85.9 | 85.5 | 25.2 | 84.5 | 337 | 29.8 | 83 | -0.04 | 1.13 | 29
2012-12-13 23:55 | 17.2 | 0.8 | 254.9 | 0.99 | 12.33 | 28.9 | 28.6 | 85.6 | 85.9 | 85.6 | 25.2 | 84.5 | 338 | 29.8 | 83.1 | -0.03 | 1.13 | 29
2012-12-13 23:55 | 17.28 | 0.79 | 254 | 1 | 12.31 | 29 | 28.6 | 85.6 | 86 | 85.6 | 25.2 | 84.5 | 337 | 29.8 | 83.2 | -0.04 | 1.13 | 29
2012-12-13 23:55 | 17.35 | 0.77 | 254.3 | 1.03 | 12.3 | 29 | 28.6 | 85.6 | 86 | 85.6 | 25.2 | 84.5 | 337 | 29.8 | 83.2 | -0.04 | 1.13 | 29
2012-12-13 23:55 | 17.42 | 0.76 | 251.5 | 1.02 | 12.35 | 29 | 28.6 | 85.6 | 86 | 85.6 | 25.2 | 84.6 | 338 | 29.8 | 83.2 | -0.04 | 1.13 | 29
2012-12-13 23:55 | 17.48 | 0.73 | 247.1 | 1.01 | 12.35 | 29 | 28.7 | 85.6 | 86 | 85.7 | 25.2 | 84.6 | 338 | 29.8 | 83.2 | -0.04 | 1.13 | 29
2012-12-13 23:55 | 17.55 | 0.74 | 246.8 | 1.01 | 12.32 | 29 | 28.7 | 85.6 | 86.1 | 85.7 | 25.2 | 84.6 | 338 | 29.8 | 83.2 | -0.03 | 1.13 | 29
2012-12-13 23:55 | 17.61 | 0.66 | 243.1 | 1.01 | 12.33 | 29.1 | 28.7 | 85.7 | 86.1 | 85.7 | 25.2 | 84.6 | 338 | 29.8 | 83.2 | -0.03 | 1.13 | 29
2012-12-13 23:56 | 17.66 | 0.66 | 239.5 | 1.01 | 12.33 | 29.1 | 28.7 | 85.7 | 86.1 | 85.8 | 25.2 | 84.6 | 338 | 29.8 | 83.2 | -0.03 | 1.13 | 29
2012-12-13 23:56 | 17.72 | 0.6 | 238.1 | 1.01 | 12.33 | 29.1 | 28.7 | 85.7 | 86.2 | 85.8 | 25.2 | 84.6 | 336 | 29.8 | 83.2 | -0.04 | 1.13 | 29
2012-12-13 23:56 | 17.76 | 0.44 | 234.4 | 1.01 | 12.33 | 29.1 | 28.7 | 85.7 | 86.1 | 85.8 | 25.2 | 84.6 | 336 | 29.8 | 83.2 | -0.03 | 1.13 | 29
2012-12-13 23:56 | 17.77 | 0 | 227.2 | 1.01 | 12.3 | 29.1 | 28.7 | 85.7 | 86.1 | 85.7 | 25.2 | 84.7 | 335 | 29.8 | 83.2 | -0.03 | 1.13 | 29
2012-12-13 23:56 | 17.77 | 0 | 223.7 | 1.01 | 12.33 | 29.1 | 28.7 | 85.7 | 86.1 | 85.7 | 25.2 | 84.7 | 336 | 29.8 | 83.2 | -0.03 | 1.13 | 29
2012-12-13 23:56 | 17.77 | 0 | 220.3 | 1.01 | 12.31 | 29.1 | 28.7 | 85.7 | 86 | 85.6 | 25.2 | 84.7 | 335 | 29.8 | 83.2 | -0.03 | 1.13 | 29
2012-12-13 23:56 | 17.77 | 0 | 220.1 | 1.01 | 12.34 | 29.1 | 28.7 | 85.7 | 86 | 85.6 | 25.2 | 84.7 | 335 | 29.8 | 83.2 | -0.03 | 1.13 | 29
2012-12-13 23:56 | 17.77 | 0 | 219.8 | 1.02 | 12.33 | 29.1 | 28.7 | 85.7 | 86 | 85.6 | 25.2 | 84.7 | 335 | 29.7 | 83.2 | -0.03 | 1.13 | 29
2012-12-13 23:56 | 17.8 | 0.42 | 231.3 | 1.01 | 12.33 | 29.1 | 28.7 | 85.7 | 86 | 85.6 | 25.2 | 84.7 | 335 | 29.7 | 83.2 | -0.03 | 1.13 | 29
2012-12-13 23:56 | 17.85 | 0.64 | 230.1 | 1.02 | 12.35 | 29.1 | 28.7 | 85.7 | 86 | 85.7 | 25.2 | 84.7 | 335 | 29.7 | 83.2 | -0.03 | 1.12 | 29.1
2012-12-13 23:56 | 17.91 | 0.65 | 227.1 | 1.01 | 12.35 | 29.1 | 28.7 | 85.7 | 86 | 85.7 | 25.2 | 84.7 | 336 | 29.7 | 83.3 | -0.03 | 1.12 | 29.1
2012-12-13 23:57 | 18 | 1.35 | 223.8 | 1.01 | 12.35 | 29.1 | 28.7 | 85.7 | 86.1 | 85.7 | 25.1 | 84.7 | 337 | 29.7 | 83.3 | -0.03 | 1.12 | 29.1
2012-12-13 23:57 | 18.11 | 1.42 | 224.2 | 1.01 | 12.34 | 29.1 | 28.7 | 85.7 | 86.2 | 85.7 | 25.1 | 84.7 | 337 | 29.7 | 83.3 | -0.03 | 1.12 | 29.1
2012-12-13 23:57 | 18.25 | 1.47 | 226.2 | 1.01 | 12.32 | 29.1 | 28.7 | 85.7 | 86.2 | 85.7 | 25.1 | 84.7 | 336 | 29.7 | 83.3 | -0.03 | 1.12 | 29.1
2012-12-13 23:57 | 18.38 | 1.5 | 230.5 | 1.01 | 12.31 | 29.1 | 28.7 | 85.7 | 86.2 | 85.7 | 25.1 | 84.7 | 336 | 29.7 | 83.3 | -0.03 | 1.12 | 29.1
2012-12-13 23:57 | 18.5 | 1.45 | 233.8 | 1 | 12.34 | 29.1 | 28.7 | 85.7 | 86.2 | 85.7 | 25.1 | 84.7 | 336 | 29.7 | 83.3 | -0.03 | 1.12 | 29.1
2012-12-13 23:57 | 18.64 | 1.45 | 237.1 | 1.01 | 12.34 | 29.1 | 28.7 | 85.7 | 86.2 | 85.7 | 25.1 | 84.7 | 336 | 29.7 | 83.3 | -0.03 | 1.12 | 29.1
2012-12-13 23:57 | 18.72 | 0.54 | 204.8 | 1 | 12.34 | 29.1 | 28.7 | 85.7 | 86.2 | 85.7 | 25 | 84.7 | 335 | 29.7 | 83.3 | -0.03 | 1.12 | 29.1
2012-12-13 23:57 | 18.73 | 0.22 | 205.3 | 1.01 | 12.36 | 29.1 | 28.7 | 85.7 | 86.2 | 85.7 | 25.1 | 84.7 | 335 | 29.7 | 83.3 | -0.03 | 1.12 | 29.1
2012-12-13 23:57 | 18.76 | 0.43 | 207.4 | 1.01 | 12.34 | 29.1 | 28.7 | 85.7 | 86.2 | 85.8 | 25.1 | 84.7 | 335 | 29.7 | 83.3 | -0.03 | 1.12 | 29.1
2012-12-13 23:57 | 18.8 | 0.53 | 225.9 | 1.01 | 12.35 | 29.1 | 28.8 | 85.7 | 86.2 | 85.8 | 25.1 | 84.7 | 335 | 29.7 | 83.3 | -0.03 | 1.12 | 29.1
2012-12-13 23:57 | 18.85 | 0.5 | 208.4 | 1.01 | 12.35 | 29.1 | 28.8 | 85.7 | 86.2 | 85.8 | 25.1 | 84.7 | 335 | 29.7 | 83.3 | -0.03 | 1.12 | 29.1
2012-12-13 23:58 | 18.89 | 0.57 | 205.7 | 1.01 | 12.32 | 29.1 | 28.8 | 85.7 | 86.2 | 85.8 | 25.1 | 84.7 | 335 | 29.7 | 83.3 | -0.04 | 1.12 | 29.1
2012-12-13 23:58 | 18.95 | 0.58 | 231.2 | 1.01 | 12.34 | 29.1 | 28.8 | 85.7 | 86.2 | 85.8 | 25.1 | 84.7 | 334 | 29.7 | 83.3 | -0.03 | 1.12 | 29.1
2012-12-13 23:58 | 19 | 0.56 | 218.7 | 1.01 | 12.29 | 29.1 | 28.8 | 85.7 | 86.2 | 85.8 | 25.1 | 84.7 | 334 | 29.7 | 83.3 | -0.03 | 1.12 | 29.1
2012-12-13 23:58 | 19.04 | 0.54 | 220.1 | 1 | 12.33 | 29.1 | 28.8 | 85.7 | 86.2 | 85.8 | 25.1 | 84.7 | 335 | 29.7 | 83.3 | -0.03 | 1.12 | 29.1
2012-12-13 23:58 | 19.09 | 0.56 | 229.8 | 1.01 | 12.34 | 29.1 | 28.8 | 85.7 | 86.2 | 85.8 | 25.1 | 84.7 | 335 | 29.7 | 83.3 | -0.03 | 1.12 | 29.1
2012-12-13 23:58 | 19.14 | 0.57 | 243.6 | 1 | 12.33 | 29.1 | 28.8 | 85.7 | 86.2 | 85.7 | 25.1 | 84.7 | 336 | 29.7 | 83.3 | -0.03 | 1.12 | 29.1
2012-12-13 23:58 | 19.17 | 0.28 | 241.5 | 1 | 12.31 | 29.1 | 28.8 | 85.7 | 86.2 | 85.7 | 25.1 | 84.7 | 336 | 29.7 | 83.3 | -0.03 | 1.12 | 29.1
2012-12-13 23:58 | 19.2 | 0.32 | 251.4 | 1 | 12.32 | 29.1 | 28.8 | 85.7 | 86.2 | 85.8 | 25.1 | 84.7 | 335 | 29.7 | 83.3 | -0.03 | 1.12 | 29.1
2012-12-13 23:58 | 19.23 | 0.42 | 260.4 | 1 | 12.31 | 29.1 | 28.8 | 85.7 | 86.2 | 85.8 | 25.1 | 84.7 | 336 | 29.7 | 83.3 | -0.03 | 1.12 | 29.1
2012-12-13 23:58 | 19.27 | 0.64 | 262.2 | 1 | 12.32 | 29.1 | 28.8 | 85.7 | 86.2 | 85.8 | 25.1 | 84.7 | 338 | 29.7 | 83.3 | -0.03 | 1.12 | 29.1
2012-12-13 23:58 | 19.34 | 0.9 | 261.9 | 1 | 12.31 | 29.1 | 28.8 | 85.7 | 86.2 | 85.8 | 25.1 | 84.7 | 337 | 29.7 | 83.3 | -0.03 | 1.12 | 29.1
2012-12-13 23:58 | 19.42 | 0.93 | 266.3 | 0.99 | 12.33 | 29.1 | 28.8 | 85.7 | 86.2 | 85.8 | 25.1 | 84.7 | 337 | 29.7 | 83.3 | -0.03 | 1.12 | 29.1
2012-12-13 23:59 | 19.52 | 0.95 | 269.1 | 1 | 12.29 | 29.1 | 28.8 | 85.7 | 86.2 | 85.8 | 25.1 | 84.7 | 336 | 29.7 | 83.3 | -0.03 | 1.12 | 29.1
2012-12-13 23:59 | 19.6 | 1.12 | 268.4 | 0.99 | 12.35 | 29.2 | 28.8 | 85.7 | 86.2 | 85.8 | 25.1 | 84.7 | 336 | 29.7 | 83.3 | -0.03 | 1.12 | 29.1
2012-12-13 23:59 | 19.7 | 1.06 | 267.2 | 0.99 | 12.33 | 29.2 | 28.8 | 85.7 | 86.2 | 85.7 | 25.1 | 84.7 | 336 | 29.7 | 83.3 | -0.03 | 1.12 | 29.1
2012-12-13 23:59 | 19.8 | 1.07 | 267.1 | 0.99 | 12.32 | 29.2 | 28.8 | 85.7 | 86.2 | 85.7 | 25.1 | 84.7 | 336 | 29.7 | 83.3 | -0.03 | 1.12 | 29.1
2012-12-13 23:59 | 19.89 | 1.06 | 265.4 | 0.99 | 12.34 | 29.2 | 28.8 | 85.7 | 86.2 | 85.7 | 25.1 | 84.7 | 336 | 29.6 | 83.3 | -0.03 | 1.12 | 29.2
2012-12-13 23:59 | 19.98 | 1.05 | 265.1 | 1 | 12.33 | 29.2 | 28.8 | 85.7 | 86.2 | 85.7 | 25.1 | 84.7 | 336 | 29.6 | 83.3 | -0.03 | 1.12 | 29.2
2012-12-13 23:59 | 20.07 | 1.04 | 266.7 | 1 | 12.32 | 29.2 | 28.8 | 85.7 | 86.2 | 85.7 | 25.1 | 84.7 | 335 | 29.6 | 83.2 | -0.03 | 1.12 | 29.2
2012-12-13 23:59 | 20.17 | 1 | 254.3 | 1 | 12.33 | 29.2 | 28.8 | 85.7 | 86.2 | 85.7 | 25.1 | 84.7 | 336 | 29.6 | 83.2 | -0.03 | 1.12 | 29.2
2012-12-13 23:59 | 20.26 | 1.07 | 258.7 | 1 | 12.34 | 29.2 | 28.8 | 85.7 | 86 | 85.8 | 25.2 | 84.7 | 336 | 29.6 | 83.2 | -0.03 | 1.11 | 29.2
2012-12-13 23:59 | 20.36 | 1.1 | 258 | 0.99 | 12.35 | 29.2 | 28.8 | 85.7 | 85.9 | 85.8 | 25.2 | 84.7 | 336 | 29.6 | 83.2 | -0.03 | 1.11 | 29.2
2012-12-13 23:59 | 20.46 | 1.04 | 268.7 | 1 | 12.34 | 29.2 | 28.8 | 85.7 | 85.8 | 85.8 | 25.2 | 84.7 | 336 | 29.6 | 83.2 | -0.03 | 1.11 | 29.2
2012-12-14 | 20.55 | 0.97 | 259 | 0.99 | 12.34 | 29.2 | 28.8 | 85.7 | 85.8 | 85.8 | 25.2 | 84.7 | 335 | 29.6 | 83.2 | -0.03 | 1.11 | 29.2
2012-12-14 | 20.63 | 1.03 | 266.6 | 0.99 | 12.32 | 29.2 | 28.8 | 85.6 | 85.9 | 85.8 | 25.2 | 84.7 | 335 | 29.6 | 83.2 | -0.03 | 1.11 | 29.2
2012-12-14 | 20.73 | 1.04 | 279.4 | 0.99 | 12.3 | 29.2 | 28.8 | 85.6 | 86 | 85.8 | 25.2 | 84.7 | 336 | 29.6 | 83.3 | -0.03 | 1.11 | 29.2
2012-12-14 | 20.82 | 1.03 | 280 | 0.99 | 12.34 | 29.2 | 28.8 | 85.6 | 86.1 | 85.8 | 25.2 | 84.7 | 336 | 29.6 | 83.3 | -0.03 | 1.11 | 29.2
2012-12-14 | 20.91 | 0.99 | 256.6 | 0.98 | 12.34 | 29.2 | 28.8 | 85.6 | 86.1 | 85.8 | 25.2 | 84.7 | 336 | 29.6 | 83.3 | -0.03 | 1.11 | 29.2
2012-12-14 | 21 | 1.09 | 289.8 | 0.98 | 12.34 | 29.2 | 28.8 | 85.6 | 86.2 | 85.8 | 25.2 | 84.7 | 336 | 29.6 | 83.3 | -0.03 | 1.11 | 29.2
2012-12-14 | 21.09 | 1.01 | 266.4 | 0.99 | 12.35 | 29.2 | 28.8 | 85.6 | 86.2 | 85.8 | 25.3 | 84.7 | 336 | 29.6 | 83.3 | -0.03 | 1.11 | 29.2
2012-12-14 | 21.19 | 1.04 | 253 | 0.98 | 12.38 | 29.2 | 28.8 | 85.6 | 86.3 | 85.8 | 25.3 | 84.7 | 336 | 29.6 | 83.3 | -0.03 | 1.11 | 29.2
2012-12-14 | 21.27 | 1.08 | 258.2 | 0.96 | 12.36 | 29.2 | 28.8 | 85.6 | 86.3 | 85.8 | 25.3 | 84.7 | 336 | 29.6 | 83.3 | -0.03 | 1.11 | 29.2
2012-12-14 | 21.37 | 1.06 | 287.4 | 0.98 | 12.36 | 29.2 | 28.8 | 85.6 | 86.3 | 85.8 | 25.3 | 84.7 | 336 | 29.6 | 83.3 | -0.03 | 1.11 | 29.2
2012-12-14 | 21.46 | 1.03 | 278.8 | 0.98 | 12.35 | 29.2 | 28.8 | 85.6 | 86.3 | 85.7 | 25.3 | 84.7 | 336 | 29.6 | 83.3 | -0.03 | 1.11 | 29.2
2012-12-14 00:01 | 21.55 | 1.08 | 270.9 | 0.98 | 12.37 | 29.2 | 28.8 | 85.6 | 86.3 | 85.7 | 25.3 | 84.7 | 336 | 29.6 | 83.3 | -0.03 | 1.11 | 29.2
2012-12-14 00:01 | 21.64 | 1.06 | 306.8 | 0.98 | 12.38 | 29.2 | 28.8 | 85.5 | 86.3 | 85.7 | 25.3 | 84.7 | 336 | 29.6 | 83.3 | -0.03 | 1.11 | 29.2
2012-12-14 00:01 | 21.74 | 1 | 304.5 | 0.98 | 12.36 | 29.2 | 28.8 | 85.5 | 86.3 | 85.6 | 25.3 | 84.7 | 336 | 29.6 | 83.3 | -0.03 | 1.11 | 29.2
2012-12-14 00:01 | 21.83 | 1.07 | 317.6 | 0.98 | 12.36 | 29.2 | 28.8 | 85.5 | 86.3 | 85.6 | 25.3 | 84.7 | 336 | 29.6 | 83.3 | -0.03 | 1.11 | 29.2
2012-12-14 00:01 | 21.92 | 0.97 | 302.6 | 0.98 | 12.39 | 29.2 | 28.7 | 85.5 | 86.3 | 85.6 | 25.3 | 84.7 | 336 | 29.6 | 83.3 | -0.03 | 1.11 | 29.2
2012-12-14 00:01 | 22.01 | 1.05 | 326.8 | 0.98 | 12.34 | 29.2 | 28.7 | 85.5 | 86.3 | 85.6 | 25.3 | 84.7 | 336 | 29.6 | 83.3 | -0.03 | 1.11 | 29.2
2012-12-14 00:01 | 22.1 | 0.95 | 292.5 | 0.98 | 12.35 | 29.2 | 28.7 | 85.5 | 86.3 | 85.6 | 25.3 | 84.7 | 336 | 29.6 | 83.3 | -0.03 | 1.11 | 29.2
2012-12-14 00:01 | 22.19 | 1.07 | 330.9 | 0.98 | 12.35 | 29.2 | 28.7 | 85.5 | 86.3 | 85.6 | 25.3 | 84.7 | 336 | 29.6 | 83.3 | -0.03 | 1.11 | 29.2
2012-12-14 00:01 | 22.28 | 1.02 | 329.4 | 0.98 | 12.38 | 29.2 | 28.7 | 85.5 | 86.3 | 85.6 | 25.3 | 84.7 | 336 | 29.6 | 83.3 | -0.03 | 1.11 | 29.2
2012-12-14 00:01 | 22.38 | 1.06 | 328.1 | 0.98 | 12.38 | 29.2 | 28.7 | 85.5 | 86.3 | 85.6 | 25.3 | 84.7 | 336 | 29.6 | 83.3 | -0.03 | 1.11 | 29.2
2012-12-14 00:01 | 22.47 | 1.12 | 340 | 0.98 | 12.35 | 29.2 | 28.7 | 85.5 | 86.3 | 85.6 | 25.3 | 84.7 | 335 | 29.6 | 83.3 | -0.03 | 1.11 | 29.2
2012-12-14 00:02 | 22.56 | 1.03 | 354.4 | 0.98 | 12.36 | 29.2 | 28.7 | 85.5 | 86.3 | 85.6 | 25.3 | 84.7 | 335 | 29.6 | 83.3 | -0.03 | 1.11 | 29.2
2012-12-14 00:02 | 22.65 | 1.02 | 356.4 | 0.98 | 12.37 | 29.2 | 28.7 | 85.5 | 86.3 | 85.6 | 25.3 | 84.7 | 335 | 29.6 | 83.3 | -0.03 | 1.11 | 29.2
2012-12-14 00:02 | 22.74 | 1.02 | 352.5 | 0.95 | 12.39 | 29.2 | 28.7 | 85.5 | 86.3 | 85.6 | 25.3 | 84.7 | 336 | 29.6 | 83.3 | -0.03 | 1.11 | 29.2
2012-12-14 00:02 | 22.83 | 1.04 | 352.2 | 0.97 | 12.38 | 29.2 | 28.7 | 85.5 | 86.3 | 85.6 | 25.3 | 84.7 | 336 | 29.6 | 83.3 | -0.03 | 1.11 | 29.2
2012-12-14 00:02 | 22.92 | 0.97 | 321.5 | 0.98 | 12.38 | 29.1 | 28.7 | 85.5 | 86.3 | 85.6 | 25.3 | 84.7 | 336 | 29.6 | 83.3 | -0.03 | 1.11 | 29.2
2012-12-14 00:02 | 23.02 | 1.02 | 333.9 | 0.97 | 12.37 | 29.1 | 28.7 | 85.5 | 86.3 | 85.6 | 25.3 | 84.7 | 336 | 29.6 | 83.3 | -0.03 | 1.11 | 29.2
2012-12-14 00:02 | 23.11 | 1.01 | 327.3 | 0.97 | 12.36 | 29.1 | 28.8 | 85.5 | 86.3 | 85.6 | 25.3 | 84.7 | 335 | 29.6 | 83.3 | -0.03 | 1.11 | 29.2
2012-12-14 00:02 | 23.19 | 1.04 | 314.2 | 0.98 | 12.37 | 29.1 | 28.8 | 85.5 | 86.3 | 85.6 | 25.3 | 84.7 | 335 | 29.7 | 83.3 | -0.03 | 1.11 | 29.2
2012-12-14 00:02 | 23.29 | 1.03 | 302.1 | 0.98 | 12.38 | 29.1 | 28.8 | 85.5 | 86.3 | 85.6 | 25.3 | 84.7 | 336 | 29.7 | 83.3 | -0.03 | 1.11 | 29.2
2012-12-14 00:02 | 23.38 | 0.95 | 305.7 | 0.97 | 12.39 | 29.1 | 28.8 | 85.5 | 86.3 | 85.6 | 25.3 | 84.7 | 335 | 29.7 | 83.3 | -0.03 | 1.1 | 29.2
2012-12-14 00:02 | 23.46 | 0.95 | 295.8 | 0.97 | 12.39 | 29.1 | 28.8 | 85.5 | 86.3 | 85.6 | 25.3 | 84.7 | 335 | 29.7 | 83.3 | -0.03 | 1.1 | 29.2
2012-12-14 00:02 | 23.56 | 1.12 | 340.4 | 0.97 | 12.36 | 29.1 | 28.8 | 85.5 | 86.3 | 85.6 | 25.3 | 84.7 | 335 | 29.7 | 83.3 | -0.03 | 1.1 | 29.2
2012-12-14 00:03 | 23.65 | 1.03 | 314.9 | 0.96 | 12.39 | 29.1 | 28.8 | 85.5 | 86.3 | 85.6 | 25.3 | 84.7 | 335 | 29.7 | 83.3 | -0.03 | 1.1 | 29.2
2012-12-14 00:03 | 23.74 | 1 | 319.9 | 0.97 | 12.4 | 29.1 | 28.8 | 85.5 | 86.3 | 85.6 | 25.3 | 84.7 | 336 | 29.7 | 83.3 | -0.03 | 1.1 | 29.2
2012-12-14 00:03 | 23.83 | 1.01 | 324.4 | 0.97 | 12.39 | 29.1 | 28.8 | 85.5 | 86.3 | 85.6 | 25.3 | 84.7 | 335 | 29.7 | 83.3 | -0.03 | 1.1 | 29.2
2012-12-14 00:03 | 23.93 | 1.04 | 330 | 0.97 | 12.37 | 29.1 | 28.8 | 85.5 | 86.3 | 85.6 | 25.3 | 84.7 | 334 | 29.7 | 83.3 | -0.03 | 1.1 | 29.2
2012-12-14 00:03 | 24.02 | 0.98 | 321.9 | 0.97 | 12.36 | 29.1 | 28.8 | 85.5 | 86.3 | 85.7 | 25.3 | 84.7 | 334 | 29.7 | 83.3 | -0.03 | 1.1 | 29.2
2012-12-14 00:03 | 24.11 | 1.04 | 295.1 | 0.98 | 12.37 | 29.1 | 28.8 | 85.5 | 86.3 | 85.7 | 25.3 | 84.7 | 334 | 29.7 | 83.3 | -0.03 | 1.1 | 29.2
2012-12-14 00:03 | 24.2 | 1.02 | 321.8 | 0.97 | 12.39 | 29.1 | 28.8 | 85.4 | 86.3 | 85.7 | 25.3 | 84.7 | 334 | 29.7 | 83.3 | -0.03 | 1.1 | 29.2
2012-12-14 00:03 | 24.29 | 0.99 | 295.4 | 0.97 | 12.38 | 29.1 | 28.8 | 85.4 | 86.3 | 85.7 | 25.2 | 84.7 | 334 | 29.8 | 83.3 | -0.03 | 1.1 | 29.2
2012-12-14 00:03 | 24.37 | 1.03 | 313.7 | 0.97 | 12.38 | 29.1 | 28.8 | 85.4 | 86.3 | 85.7 | 25.2 | 84.7 | 334 | 29.8 | 83.3 | -0.03 | 1.1 | 29.2
2012-12-14 00:03 | 24.46 | 0.93 | 305 | 0.97 | 12.38 | 29.1 | 28.8 | 85.4 | 86.3 | 85.6 | 25.2 | 84.7 | 334 | 29.8 | 83.3 | -0.03 | 1.1 | 29.2
2012-12-14 00:03 | 24.56 | 1.06 | 333.4 | 0.98 | 12.4 | 29.1 | 28.8 | 85.4 | 86.3 | 85.6 | 25.2 | 84.7 | 334 | 29.7 | 83.3 | -0.03 | 1.1 | 29.2
2012-12-14 00:04 | 24.65 | 1.05 | 352.4 | 0.97 | 12.38 | 29.1 | 28.8 | 85.4 | 86.2 | 85.6 | 25.2 | 84.7 | 334 | 29.7 | 83.3 | -0.03 | 1.1 | 29.2
2012-12-14 00:04 | 24.74 | 1.03 | 335.8 | 0.97 | 12.4 | 29.1 | 28.8 | 85.4 | 86.2 | 85.6 | 25.2 | 84.7 | 334 | 29.7 | 83.3 | -0.03 | 1.1 | 29.2
2012-12-14 00:04 | 24.83 | 0.96 | 298.4 | 0.98 | 12.39 | 29.1 | 28.8 | 85.4 | 86.1 | 85.5 | 25.2 | 84.7 | 334 | 29.7 | 83.3 | -0.03 | 1.1 | 29.2
2012-12-14 00:04 | 24.92 | 0.98 | 304.6 | 0.97 | 12.39 | 29.1 | 28.8 | 85.4 | 86.1 | 85.5 | 25.2 | 84.6 | 334 | 29.7 | 83.3 | -0.03 | 1.1 | 29.2
2012-12-14 00:04 | 25.01 | 1.06 | 347.1 | 0.97 | 12.36 | 29.1 | 28.8 | 85.4 | 86.1 | 85.5 | 25.2 | 84.6 | 334 | 29.7 | 83.3 | -0.03 | 1.1 | 29.2
2012-12-14 00:04 | 25.1 | 0.99 | 321.9 | 0.97 | 12.4 | 29.1 | 28.8 | 85.4 | 86.1 | 85.5 | 25.2 | 84.6 | 333 | 29.7 | 83.3 | -0.03 | 1.1 | 29.2
2012-12-14 00:04 | 25.19 | 1.11 | 323.3 | 0.97 | 12.41 | 29.1 | 28.8 | 85.4 | 86.1 | 85.5 | 25.2 | 84.6 | 334 | 29.7 | 83.3 | -0.03 | 1.1 | 29.2
2012-12-14 00:04 | 25.28 | 1.09 | 328.7 | 0.95 | 12.4 | 29.1 | 28.8 | 85.4 | 86.1 | 85.5 | 25.2 | 84.6 | 334 | 29.7 | 83.3 | -0.03 | 1.1 | 29.2
2012-12-14 00:04 | 25.37 | 1.01 | 327.6 | 0.97 | 12.42 | 29.1 | 28.8 | 85.4 | 86.1 | 85.5 | 25.2 | 84.6 | 334 | 29.7 | 83.3 | -0.03 | 1.1 | 29.2
2012-12-14 00:04 | 25.46 | 0.99 | 326.6 | 0.97 | 12.39 | 29.1 | 28.7 | 85.4 | 86.1 | 85.5 | 25.2 | 84.6 | 333 | 29.7 | 83.3 | -0.03 | 1.1 | 29.2
2012-12-14 00:04 | 25.55 | 1.08 | 307.3 | 0.97 | 12.39 | 29.1 | 28.7 | 85.3 | 86.2 | 85.5 | 25.2 | 84.6 | 333 | 29.7 | 83.3 | -0.03 | 1.1 | 29.2
2012-12-14 00:05 | 25.64 | 1.04 | 317.6 | 0.97 | 12.41 | 29.1 | 28.7 | 85.3 | 86.2 | 85.5 | 25.2 | 84.6 | 333 | 29.7 | 83.3 | -0.03 | 1.1 | 29.2
2012-12-14 00:05 | 25.73 | 0.97 | 320.9 | 0.97 | 12.37 | 29.1 | 28.7 | 85.3 | 86.2 | 85.5 | 25.2 | 84.6 | 333 | 29.7 | 83.3 | -0.03 | 1.1 | 29.2
2012-12-14 00:05 | 25.83 | 1.05 | 316.9 | 0.97 | 12.38 | 29.1 | 28.7 | 85.3 | 86.2 | 85.5 | 25.2 | 84.6 | 333 | 29.7 | 83.3 | -0.03 | 1.1 | 29.2
2012-12-14 00:05 | 25.91 | 0.97 | 306.9 | 0.97 | 12.37 | 29.1 | 28.7 | 85.3 | 86.2 | 85.5 | 25.2 | 84.6 | 332 | 29.7 | 83.3 | -0.03 | 1.1 | 29.2
2012-12-14 00:05 | 26 | 1.01 | 314.5 | 0.97 | 12.41 | 29.1 | 28.7 | 85.3 | 86.2 | 85.5 | 25.2 | 84.6 | 332 | 29.7 | 83.3 | -0.03 | 1.1 | 29.2
2012-12-14 00:05 | 26.09 | 0.96 | 256.9 | 0.97 | 12.4 | 29.1 | 28.7 | 85.3 | 86.2 | 85.5 | 25.2 | 84.6 | 333 | 29.7 | 83.3 | -0.03 | 1.1 | 29.2
2012-12-14 00:05 | 26.19 | 1.07 | 296.1 | 0.97 | 12.39 | 29.1 | 28.7 | 85.3 | 86.2 | 85.5 | 25.2 | 84.6 | 333 | 29.7 | 83.3 | -0.03 | 1.1 | 29.2
2012-12-14 00:05 | 26.27 | 0.95 | 277.8 | 0.98 | 12.41 | 29.1 | 28.7 | 85.3 | 86.2 | 85.5 | 25.2 | 84.6 | 332 | 29.7 | 83.3 | -0.03 | 1.09 | 29.2
2012-12-14 00:05 | 26.36 | 0.95 | 213.8 | 0.98 | 12.41 | 29.1 | 28.7 | 85.3 | 86.2 | 85.6 | 25.2 | 84.6 | 332 | 29.7 | 83.3 | -0.03 | 1.09 | 29.2
2012-12-14 00:05 | 26.45 | 0.96 | 196.4 | 0.97 | 12.36 | 29.1 | 28.7 | 85.3 | 86.2 | 85.6 | 25.2 | 84.6 | 332 | 29.7 | 83.3 | -0.03 | 1.09 | 29.2
2012-12-14 00:05 | 26.54 | 1.01 | 225.6 | 0.98 | 12.44 | 29.1 | 28.7 | 85.3 | 86.3 | 85.6 | 25.2 | 84.6 | 334 | 29.7 | 83.3 | -0.03 | 1.09 | 29.2
2012-12-14 00:05 | 26.62 | 0.94 | 236 | 0.99 | 12.43 | 29.1 | 28.7 | 85.3 | 86.3 | 85.6 | 25.2 | 84.6 | 332 | 29.7 | 83.3 | -0.03 | 1.09 | 29.2
2012-12-14 00:06 | 26.65 | 0.35 | 226.9 | 0.98 | 12.43 | 29.1 | 28.7 | 85.3 | 86.3 | 85.6 | 25.2 | 84.6 | 332 | 29.7 | 83.3 | -0.03 | 1.09 | 29.1
2012-12-14 00:06 | 26.69 | 0.59 | 239.3 | 0.98 | 12.43 | 29.1 | 28.7 | 85.3 | 86.3 | 85.6 | 25.2 | 84.6 | 332 | 29.7 | 83.3 | -0.03 | 1.09 | 29.1
2012-12-14 00:06 | 26.74 | 0.59 | 216.8 | 0.98 | 12.43 | 29.1 | 28.7 | 85.3 | 86.3 | 85.6 | 25.2 | 84.6 | 331 | 29.7 | 83.3 | -0.03 | 1.09 | 29.1
2012-12-14 00:06 | 26.81 | 0.77 | 268.8 | 0.98 | 12.43 | 29.1 | 28.7 | 85.3 | 86.3 | 85.6 | 25.2 | 84.6 | 333 | 29.7 | 83.3 | -0.03 | 1.09 | 29.1
2012-12-14 00:06 | 26.88 | 0.76 | 219.2 | 0.98 | 12.45 | 29.1 | 28.7 | 85.3 | 86.2 | 85.6 | 25.2 | 84.6 | 334 | 29.7 | 83.3 | -0.03 | 1.09 | 29.1
2012-12-14 00:06 | 26.95 | 0.71 | 217 | 0.99 | 12.44 | 29.1 | 28.7 | 85.2 | 86.2 | 85.6 | 25.2 | 84.6 | 335 | 29.7 | 83.3 | -0.03 | 1.09 | 29.1
2012-12-14 00:06 | 27.03 | 0.92 | 247.2 | 0.98 | 12.46 | 29.1 | 28.7 | 85.2 | 86.2 | 85.6 | 25.2 | 84.6 | 334 | 29.7 | 83.3 | -0.03 | 1.09 | 29.1
2012-12-14 00:06 | 27.11 | 0.92 | 264.1 | 0.98 | 12.45 | 29.1 | 28.7 | 85.2 | 86.1 | 85.6 | 25.2 | 84.6 | 334 | 29.7 | 83.3 | -0.03 | 1.09 | 29.1
2012-12-14 00:06 | 27.19 | 0.94 | 277.9 | 0.98 | 12.44 | 29.1 | 28.7 | 85.2 | 86.1 | 85.6 | 25.2 | 84.6 | 333 | 29.7 | 83.3 | -0.03 | 1.09 | 29.1
2012-12-14 00:06 | 27.27 | 0.91 | 278.8 | 0.98 | 12.46 | 29.1 | 28.7 | 85.2 | 86.1 | 85.5 | 25.2 | 84.6 | 334 | 29.7 | 83.3 | -0.03 | 1.09 | 29.1
2012-12-14 00:06 | 27.36 | 0.93 | 278.1 | 0.98 | 12.46 | 29.1 | 28.7 | 85.2 | 86.1 | 85.5 | 25.2 | 84.6 | 334 | 29.7 | 83.3 | -0.03 | 1.09 | 29.1
2012-12-14 00:07 | 27.44 | 0.86 | 268 | 0.98 | 12.44 | 29.1 | 28.7 | 85.1 | 86.1 | 85.5 | 25.2 | 84.6 | 334 | 29.7 | 83.3 | -0.03 | 1.09 | 29.1
2012-12-14 00:07 | 27.51 | 0.91 | 254.5 | 0.98 | 12.44 | 29.1 | 28.7 | 85.1 | 86.1 | 85.6 | 25.2 | 84.6 | 334 | 29.7 | 83.2 | -0.03 | 1.09 | 29.1
2012-12-14 00:07 | 27.6 | 0.9 | 260.7 | 0.98 | 12.47 | 29.1 | 28.7 | 85.1 | 86.1 | 85.6 | 25.2 | 84.6 | 334 | 29.7 | 83.2 | -0.03 | 1.09 | 29.1
2012-12-14 00:07 | 27.67 | 0.85 | 244.9 | 0.98 | 12.42 | 29.1 | 28.7 | 85.1 | 86 | 85.6 | 25.2 | 84.6 | 334 | 29.7 | 83.2 | -0.03 | 1.09 | 29.1
2012-12-14 00:07 | 27.74 | 0.81 | 265.9 | 0.99 | 12.45 | 29.1 | 28.7 | 85.1 | 86 | 85.5 | 25.2 | 84.6 | 334 | 29.7 | 83.2 | -0.03 | 1.09 | 29.1
2012-12-14 00:07 | 27.82 | 0.83 | 270.1 | 0.98 | 12.47 | 29.1 | 28.7 | 85.1 | 86 | 85.4 | 25.2 | 84.6 | 334 | 29.7 | 83.2 | -0.03 | 1.09 | 29.1
2012-12-14 00:07 | 27.89 | 0.81 | 263.3 | 0.98 | 12.44 | 29.1 | 28.7 | 85.1 | 85.9 | 85.3 | 25.2 | 84.5 | 333 | 29.7 | 83.2 | -0.03 | 1.09 | 29.1
2012-12-14 00:07 | 27.97 | 0.84 | 275.7 | 0.98 | 12.45 | 29.1 | 28.7 | 85.1 | 85.9 | 85.3 | 25.2 | 84.5 | 333 | 29.7 | 83.2 | -0.03 | 1.09 | 29.1
2012-12-14 00:07 | 28.04 | 0.83 | 280.1 | 0.98 | 12.45 | 29.1 | 28.7 | 85.1 | 85.9 | 85.3 | 25.2 | 84.5 | 333 | 29.7 | 83.1 | -0.03 | 1.09 | 29.1
2012-12-14 00:07 | 28.11 | 0.82 | 282.3 | 0.98 | 12.46 | 29.1 | 28.7 | 85.1 | 85.9 | 85.3 | 25.2 | 84.5 | 333 | 29.7 | 83.1 | -0.03 | 1.09 | 29.1
2012-12-14 00:07 | 28.2 | 0.95 | 287.6 | 0.98 | 12.47 | 29.1 | 28.7 | 85 | 85.9 | 85.3 | 25.2 | 84.5 | 333 | 29.8 | 83.1 | -0.03 | 1.09 | 29.1
2012-12-14 00:08 | 28.27 | 0.91 | 290.8 | 0.98 | 12.46 | 29.1 | 28.7 | 85 | 85.9 | 85.3 | 25.2 | 84.5 | 333 | 29.8 | 83.1 | -0.03 | 1.09 | 29.1
2012-12-14 00:08 | 28.36 | 0.81 | 253.9 | 0.98 | 12.46 | 29.1 | 28.7 | 85 | 85.9 | 85.2 | 25.2 | 84.5 | 332 | 29.8 | 83.1 | -0.03 | 1.09 | 29.1
2012-12-14 00:08 | 28.44 | 0.9 | 289.5 | 0.98 | 12.44 | 29.1 | 28.7 | 85 | 85.8 | 85.2 | 25.2 | 84.4 | 332 | 29.8 | 83 | -0.03 | 1.08 | 29.1
2012-12-14 00:08 | 28.52 | 0.93 | 300.3 | 0.98 | 12.45 | 29.1 | 28.7 | 85 | 85.8 | 85.2 | 25.2 | 84.4 | 333 | 29.8 | 83 | -0.03 | 1.08 | 29.1
2012-12-14 00:08 | 28.6 | 0.88 | 295.3 | 0.98 | 12.42 | 29.1 | 28.7 | 85 | 85.8 | 85.2 | 25.2 | 84.4 | 332 | 29.8 | 83 | -0.03 | 1.08 | 29.1
2012-12-14 00:08 | 28.68 | 0.93 | 293.3 | 0.98 | 12.44 | 29.1 | 28.7 | 85 | 85.8 | 85.2 | 25.2 | 84.4 | 332 | 29.8 | 83 | -0.03 | 1.08 | 29.1
2012-12-14 00:08 | 28.77 | 0.94 | 304.4 | 0.98 | 12.46 | 29.1 | 28.7 | 85 | 85.8 | 85.3 | 25.2 | 84.4 | 331 | 29.8 | 83 | -0.03 | 1.08 | 29.1
2012-12-14 00:08 | 28.85 | 0.93 | 308.3 | 0.99 | 12.46 | 29.1 | 28.7 | 85 | 85.8 | 85.3 | 25.2 | 84.4 | 331 | 29.8 | 82.9 | -0.03 | 1.08 | 29.1
2012-12-14 00:08 | 28.93 | 0.92 | 307.6 | 0.88 | 12.43 | 29.1 | 28.7 | 85 | 85.8 | 85.3 | 25.3 | 84.4 | 331 | 29.8 | 82.9 | -0.03 | 1.08 | 29.1
2012-12-14 00:08 | 29.01 | 0.85 | 291.4 | 0.97 | 12.45 | 29.1 | 28.7 | 85.1 | 85.8 | 85.3 | 25.3 | 84.5 | 332 | 29.8 | 83 | -0.03 | 1.08 | 29.1
2012-12-14 00:08 | 29.09 | 0.89 | 307.1 | 0.95 | 12.47 | 29.1 | 28.7 | 85.1 | 85.8 | 85.3 | 25.3 | 84.5 | 332 | 29.8 | 83.2 | -0.03 | 1.08 | 29.1
2012-12-14 00:09 | 29.18 | 0.94 | 304.7 | 0.97 | 12.43 | 29.1 | 28.7 | 85.1 | 85.9 | 85.3 | 25.3 | 84.5 | 332 | 29.8 | 83.2 | -0.03 | 1.08 | 29.1
2012-12-14 00:09 | 29.26 | 0.9 | 298.2 | 0.98 | 12.44 | 29.1 | 28.7 | 85.1 | 85.9 | 85.3 | 25.3 | 84.5 | 332 | 29.8 | 83.2 | -0.03 | 1.08 | 29.1
2012-12-14 00:09 | 29.34 | 0.9 | 303.2 | 0.98 | 12.43 | 29.1 | 28.7 | 85.1 | 85.9 | 85.3 | 25.3 | 84.5 | 331 | 29.8 | 83.2 | -0.03 | 1.08 | 29.1
2012-12-14 00:09 | 29.43 | 1.01 | 298.2 | 0.98 | 12.44 | 29.1 | 28.7 | 85.1 | 85.9 | 85.4 | 25.3 | 84.5 | 331 | 29.8 | 83.2 | -0.03 | 1.08 | 29.1
2012-12-14 00:09 | 29.52 | 0.99 | 298.8 | 0.98 | 12.45 | 29.1 | 28.7 | 85.1 | 85.9 | 85.5 | 25.3 | 84.5 | 331 | 29.8 | 83.2 | -0.03 | 1.08 | 29.1
2012-12-14 00:09 | 29.6 | 1.02 | 293.5 | 0.99 | 12.44 | 29.1 | 28.7 | 85.1 | 85.9 | 85.5 | 25.3 | 84.5 | 331 | 29.8 | 83.1 | -0.03 | 1.08 | 29
2012-12-14 00:09 | 29.69 | 0.93 | 289 | 0.96 | 12.44 | 29.1 | 28.7 | 85.2 | 85.9 | 85.5 | 25.3 | 84.5 | 331 | 29.8 | 83.1 | -0.03 | 1.08 | 29
2012-12-14 00:09 | 29.78 | 0.92 | 275.5 | 0.98 | 12.44 | 29.1 | 28.7 | 85.2 | 85.9 | 85.4 | 25.3 | 84.5 | 331 | 29.8 | 83.1 | -0.03 | 1.08 | 29
2012-12-14 00:09 | 29.86 | 0.96 | 259.8 | 0.98 | 12.46 | 29.1 | 28.8 | 85.2 | 85.9 | 85.4 | 25.3 | 84.5 | 331 | 29.8 | 83.1 | -0.03 | 1.08 | 29
2012-12-14 00:09 | 29.95 | 0.83 | 213.9 | 0.98 | 12.46 | 29.1 | 28.8 | 85.2 | 85.9 | 85.4 | 25.3 | 84.5 | 331 | 29.9 | 83.1 | -0.03 | 1.08 | 29
2012-12-14 00:09 | 30.03 | 1.09 | 250.8 | 0.98 | 12.45 | 29.1 | 28.8 | 85.2 | 85.9 | 85.4 | 25.3 | 84.5 | 331 | 29.9 | 83.1 | -0.03 | 1.08 | 29
2012-12-14 00:09 | 30.12 | 0.92 | 273 | 0.98 | 12.46 | 29.1 | 28.8 | 85.2 | 85.9 | 85.3 | 25.3 | 84.5 | 330 | 29.9 | 83.1 | -0.03 | 1.08 | 29
2012-12-14 00:10 | 30.2 | 1.13 | 237.7 | 0.98 | 12.45 | 29.1 | 28.7 | 85.2 | 85.9 | 85.3 | 25.3 | 84.5 | 330 | 29.9 | 83 | -0.03 | 1.08 | 29
2012-12-14 00:10 | 30.28 | 0.73 | 217.3 | 0.98 | 12.45 | 29.1 | 28.7 | 85.2 | 85.9 | 85.3 | 25.3 | 84.5 | 329 | 29.9 | 83 | -0.03 | 1.08 | 29
2012-12-14 00:10 | 30.34 | 0.77 | 238.6 | 0.98 | 12.45 | 29.1 | 28.7 | 85.2 | 85.9 | 85.3 | 25.3 | 84.5 | 330 | 29.8 | 83 | -0.03 | 1.08 | 29
2012-12-14 00:10 | 30.41 | 0.81 | 322.8 | 0.99 | 12.46 | 29 | 28.7 | 85.2 | 85.9 | 85.3 | 25.3 | 84.5 | 330 | 29.8 | 83 | -0.03 | 1.08 | 29
2012-12-14 00:10 | 30.48 | 0.75 | 327 | 0.99 | 12.48 | 29 | 28.7 | 85.2 | 85.9 | 85.3 | 25.3 | 84.5 | 330 | 29.8 | 83.1 | -0.03 | 1.08 | 29
2012-12-14 00:10 | 30.55 | 0.75 | 294 | 0.98 | 12.44 | 29 | 28.7 | 85.2 | 85.9 | 85.3 | 25.3 | 84.5 | 330 | 29.8 | 83.1 | -0.03 | 1.08 | 29
2012-12-14 00:10 | 30.61 | 0.76 | 311.1 | 0.99 | 12.47 | 29 | 28.7 | 85.2 | 85.9 | 85.3 | 25.2 | 84.5 | 330 | 29.8 | 83.1 | -0.03 | 1.08 | 29
2012-12-14 00:10 | 30.68 | 0.71 | 305.7 | 0.98 | 12.44 | 29 | 28.7 | 85.2 | 85.9 | 85.4 | 25.2 | 84.5 | 330 | 29.8 | 83.1 | -0.03 | 1.08 | 29
2012-12-14 00:10 | 30.74 | 0.76 | 311.5 | 0.98 | 12.46 | 29 | 28.7 | 85.2 | 85.9 | 85.4 | 25.2 | 84.5 | 330 | 29.8 | 83.1 | -0.03 | 1.07 | 29.1
2012-12-14 00:10 | 30.81 | 0.79 | 324.8 | 0.96 | 12.45 | 29 | 28.7 | 85.1 | 85.9 | 85.4 | 25.2 | 84.5 | 330 | 29.8 | 83.1 | -0.03 | 1.07 | 29.1
2012-12-14 00:10 | 30.87 | 0.69 | 324.3 | 0.96 | 12.43 | 29 | 28.7 | 85.1 | 86 | 85.4 | 25.2 | 84.5 | 330 | 29.8 | 83.1 | -0.03 | 1.07 | 29.1
2012-12-14 00:11 | 30.94 | 0.75 | 333.5 | 0.98 | 12.48 | 29 | 28.7 | 85.1 | 86 | 85.4 | 25.2 | 84.5 | 330 | 29.8 | 83.1 | -0.03 | 1.07 | 29.1
2012-12-14 00:11 | 31.01 | 0.72 | 327.7 | 0.98 | 12.46 | 29 | 28.7 | 85.1 | 86 | 85.4 | 25.2 | 84.6 | 330 | 29.8 | 83.1 | -0.03 | 1.07 | 29.1
2012-12-14 00:11 | 31.07 | 0.74 | 337.4 | 0.98 | 12.45 | 29 | 28.7 | 85.1 | 86 | 85.4 | 25.2 | 84.6 | 330 | 29.8 | 83.1 | -0.03 | 1.07 | 29.1
2012-12-14 00:11 | 31.14 | 0.72 | 344.1 | 0.98 | 12.47 | 29 | 28.7 | 85.1 | 86 | 85.4 | 25.2 | 84.6 | 330 | 29.8 | 83.1 | -0.03 | 1.07 | 29.1
2012-12-14 00:11 | 31.2 | 0.71 | 347.8 | 0.98 | 12.47 | 29 | 28.7 | 85.1 | 86 | 85.4 | 25.2 | 84.6 | 330 | 29.8 | 83.1 | -0.03 | 1.07 | 29.1
2012-12-14 00:11 | 31.27 | 0.74 | 352.2 | 0.96 | 12.47 | 29 | 28.7 | 85.1 | 86 | 85.4 | 25.2 | 84.6 | 330 | 29.8 | 83.2 | -0.03 | 1.07 | 29.1
2012-12-14 00:11 | 31.33 | 0.73 | 355.3 | 0.98 | 12.47 | 29 | 28.7 | 85.1 | 85.9 | 85.4 | 25.1 | 84.6 | 330 | 29.8 | 83.2 | -0.03 | 1.07 | 29.1
2012-12-14 00:11 | 31.4 | 0.74 | 347.3 | 0.98 | 12.49 | 29 | 28.7 | 85 | 85.8 | 85.3 | 25.1 | 84.5 | 330 | 29.8 | 83.2 | -0.03 | 1.07 | 29.1
2012-12-14 00:11 | 31.47 | 0.75 | 367.5 | 0.98 | 12.51 | 29 | 28.7 | 85 | 85.8 | 85.2 | 25.1 | 84.5 | 331 | 29.8 | 83.2 | -0.03 | 1.07 | 29.1
2012-12-14 00:11 | 31.53 | 0.69 | 353.5 | 0.98 | 12.49 | 29 | 28.7 | 85 | 85.8 | 85.1 | 25.1 | 84.4 | 331 | 29.8 | 83.2 | -0.03 | 1.07 | 29.1
2012-12-14 00:11 | 31.59 | 0.72 | 365.4 | 0.98 | 12.52 | 29 | 28.7 | 85.1 | 85.7 | 85.1 | 25.1 | 84.4 | 331 | 29.8 | 83.2 | -0.03 | 1.07 | 29.1
2012-12-14 00:12 | 31.67 | 0.74 | 368.4 | 0.98 | 12.46 | 29 | 28.7 | 85.1 | 85.7 | 85.1 | 25.1 | 84.4 | 331 | 29.8 | 83.2 | -0.03 | 1.07 | 29
2012-12-14 00:12 | 31.74 | 0.76 | 374.2 | 0.98 | 12.47 | 29 | 28.7 | 85.1 | 85.7 | 85.1 | 25.1 | 84.4 | 330 | 29.8 | 83.1 | -0.03 | 1.07 | 29
2012-12-14 00:12 | 31.8 | 0.71 | 375.6 | 0.98 | 12.5 | 29 | 28.7 | 85.1 | 85.7 | 85.1 | 25.1 | 84.4 | 329 | 29.8 | 83.1 | -0.03 | 1.07 | 29
2012-12-14 00:12 | 31.87 | 0.77 | 374.8 | 0.98 | 12.5 | 29 | 28.7 | 85 | 85.8 | 85.1 | 25.1 | 84.4 | 330 | 29.8 | 83.1 | -0.03 | 1.07 | 29
2012-12-14 00:12 | 31.94 | 0.75 | 385.5 | 0.98 | 12.48 | 29 | 28.7 | 85 | 85.8 | 85.1 | 25.1 | 84.4 | 330 | 29.8 | 83.1 | -0.03 | 1.07 | 29
2012-12-14 00:12 | 32.01 | 0.78 | 389.7 | 0.98 | 12.5 | 29 | 28.7 | 85 | 85.8 | 85.1 | 25.1 | 84.4 | 330 | 29.9 | 83.1 | -0.03 | 1.07 | 29
2012-12-14 00:12 | 32.07 | 0.75 | 389.7 | 0.98 | 12.46 | 29 | 28.7 | 85 | 85.8 | 85.1 | 25.1 | 84.4 | 331 | 29.9 | 83.1 | -0.03 | 1.07 | 29
2012-12-14 00:12 | 32.13 | 0.71 | 385.3 | 0.99 | 12.67 | 29 | 28.7 | 85 | 85.8 | 85.1 | 25.1 | 84.4 | 339 | 29.9 | 83 | -0.03 | 1.07 | 29
2012-12-14 00:12 | 32.2 | 0.74 | 379.8 | 0.99 | 12.7 | 29 | 28.7 | 85 | 85.8 | 85.2 | 25.1 | 84.4 | 344 | 29.9 | 83 | -0.03 | 1.07 | 29
2012-12-14 00:12 | 32.27 | 0.77 | 388.6 | 1 | 12.7 | 29 | 28.7 | 85 | 85.7 | 85.2 | 25.1 | 84.4 | 344 | 29.9 | 83 | -0.03 | 1.07 | 29
2012-12-14 00:12 | 32.34 | 0.76 | 385.7 | 1 | 12.73 | 29 | 28.7 | 85 | 85.7 | 85.2 | 25.1 | 84.4 | 345 | 29.9 | 83 | -0.03 | 1.07 | 29
2012-12-14 00:13 | 32.4 | 0.7 | 379.1 | 1 | 12.73 | 29 | 28.7 | 84.9 | 85.6 | 85.1 | 25.1 | 84.3 | 345 | 29.9 | 83 | -0.03 | 1.07 | 29
2012-12-14 00:13 | 32.46 | 0.75 | 380.5 | 1 | 12.76 | 29 | 28.7 | 84.8 | 85.5 | 85 | 25 | 84.3 | 345 | 29.9 | 83 | -0.03 | 1.07 | 29
2012-12-14 00:13 | 32.53 | 0.74 | 375.2 | 1 | 12.75 | 29 | 28.7 | 84.7 | 85.3 | 84.8 | 25 | 84.2 | 345 | 29.9 | 83 | -0.03 | 1.07 | 29
2012-12-14 00:13 | 32.6 | 0.76 | 376.4 | 1 | 12.76 | 29 | 28.7 | 84.6 | 85.2 | 84.7 | 25 | 84.1 | 346 | 29.9 | 83 | -0.03 | 1.07 | 29
2012-12-14 00:13 | 32.67 | 0.73 | 370 | 1 | 12.77 | 29 | 28.7 | 84.4 | 85.1 | 84.6 | 25 | 84.1 | 347 | 29.9 | 83 | -0.03 | 1.07 | 29
2012-12-14 00:13 | 32.73 | 0.76 | 372.1 | 0.99 | 12.78 | 29 | 28.6 | 84.3 | 85 | 84.5 | 25 | 83.9 | 347 | 29.9 | 82.9 | -0.03 | 1.06 | 29
2012-12-14 00:13 | 32.8 | 0.75 | 375.2 | 1 | 12.77 | 29 | 28.6 | 84.2 | 84.9 | 84.4 | 25 | 83.8 | 346 | 29.9 | 82.9 | -0.03 | 1.06 | 29
2012-12-14 00:13 | 32.87 | 0.74 | 369.9 | 1 | 12.75 | 29 | 28.6 | 84.1 | 84.8 | 84.2 | 25 | 83.7 | 346 | 29.9 | 82.8 | -0.03 | 1.06 | 29
2012-12-14 00:13 | 32.93 | 0.77 | 359.4 | 1.01 | 12.8 | 29 | 28.6 | 84.1 | 84.7 | 84.1 | 25 | 83.6 | 348 | 29.9 | 82.8 | -0.02 | 1.06 | 29
2012-12-14 00:13 | 33 | 0.78 | 368.5 | 1.01 | 12.81 | 29 | 28.6 | 84 | 84.6 | 84.1 | 25 | 83.5 | 348 | 29.9 | 82.7 | -0.03 | 1.06 | 29
2012-12-14 00:13 | 33.06 | 0.75 | 367 | 1.01 | 12.79 | 29 | 28.6 | 84 | 84.6 | 84 | 25 | 83.4 | 347 | 29.9 | 82.6 | -0.03 | 1.06 | 29
2012-12-14 00:14 | 33.13 | 0.76 | 361.6 | 0.99 | 12.78 | 29 | 28.6 | 84 | 84.5 | 84 | 25 | 83.3 | 347 | 29.9 | 82.5 | -0.03 | 1.06 | 29
2012-12-14 00:14 | 33.19 | 0.75 | 348.8 | 1 | 12.77 | 29 | 28.6 | 83.9 | 84.5 | 84 | 25 | 83.3 | 347 | 29.8 | 82.5 | -0.02 | 1.06 | 29
2012-12-14 00:14 | 33.27 | 0.77 | 362.8 | 1 | 12.79 | 29 | 28.6 | 83.9 | 84.5 | 84 | 25 | 83.2 | 347 | 29.8 | 82.4 | -0.03 | 1.06 | 29
2012-12-14 00:14 | 33.33 | 0.74 | 362.6 | 1 | 12.81 | 29 | 28.6 | 83.9 | 84.5 | 84 | 25.1 | 83.2 | 348 | 29.8 | 82.4 | -0.02 | 1.06 | 29
2012-12-14 00:14 | 33.4 | 0.76 | 364.6 | 1 | 12.81 | 29 | 28.6 | 83.8 | 84.5 | 84 | 25.1 | 83.2 | 348 | 29.8 | 82.3 | -0.03 | 1.06 | 29
2012-12-14 00:14 | 33.46 | 0.74 | 364.2 | 1 | 12.81 | 29 | 28.6 | 83.8 | 84.4 | 84 | 25.1 | 83.2 | 348 | 29.8 | 82.3 | -0.02 | 1.06 | 29
2012-12-14 00:14 | 33.53 | 0.74 | 364 | 1 | 12.79 | 29 | 28.6 | 83.8 | 84.4 | 83.9 | 25.1 | 83.1 | 347 | 29.8 | 82.3 | -0.02 | 1.06 | 29
2012-12-14 00:14 | 33.6 | 0.74 | 363.6 | 1 | 12.81 | 29 | 28.6 | 83.8 | 84.3 | 83.9 | 25.1 | 83.1 | 347 | 29.8 | 82.2 | -0.02 | 1.06 | 29
2012-12-14 00:14 | 33.66 | 0.74 | 367.7 | 1 | 12.79 | 29 | 28.6 | 83.7 | 84.3 | 83.8 | 25.1 | 83.1 | 346 | 29.8 | 82.2 | -0.02 | 1.06 | 29
2012-12-14 00:14 | 33.73 | 0.75 | 370.3 | 1 | 12.79 | 29 | 28.6 | 83.7 | 84.3 | 83.8 | 25.1 | 83.1 | 347 | 29.8 | 82.2 | -0.02 | 1.06 | 29
2012-12-14 00:14 | 33.8 | 0.73 | 371 | 1 | 12.78 | 29 | 28.6 | 83.7 | 84.3 | 83.8 | 25.2 | 83.1 | 346 | 29.8 | 82.1 | -0.02 | 1.06 | 29
2012-12-14 00:14 | 33.85 | 0.74 | 369.2 | 1 | 12.79 | 29 | 28.6 | 83.8 | 84.3 | 83.9 | 25.2 | 83.1 | 346 | 29.8 | 82.1 | -0.02 | 1.06 | 29
2012-12-14 00:15 | 33.92 | 0.74 | 374 | 1 | 12.8 | 29 | 28.6 | 83.8 | 84.3 | 83.9 | 25.2 | 83.1 | 347 | 29.8 | 82 | -0.02 | 1.06 | 29
2012-12-14 00:15 | 33.99 | 0.75 | 375.4 | 1 | 12.81 | 29 | 28.6 | 83.8 | 84.3 | 83.9 | 25.2 | 83.1 | 347 | 29.8 | 82 | -0.02 | 1.06 | 29
2012-12-14 00:15 | 34.06 | 0.75 | 374.9 | 1 | 12.8 | 29 | 28.6 | 83.8 | 84.3 | 83.9 | 25.2 | 83.1 | 347 | 29.8 | 82 | -0.02 | 1.06 | 29
2012-12-14 00:15 | 34.12 | 0.74 | 371.6 | 1 | 12.8 | 29 | 28.6 | 83.8 | 84.3 | 84 | 25.2 | 83.1 | 347 | 29.8 | 82 | -0.02 | 1.06 | 29
2012-12-14 00:15 | 34.19 | 0.75 | 370.6 | 1 | 12.81 | 29 | 28.6 | 83.8 | 84.3 | 84 | 25.2 | 83.1 | 346 | 29.8 | 82 | -0.02 | 1.06 | 29
2012-12-14 00:15 | 34.26 | 0.75 | 371 | 1 | 12.81 | 29 | 28.6 | 83.8 | 84.3 | 84 | 25.2 | 83.1 | 346 | 29.8 | 81.9 | -0.02 | 1.06 | 29
2012-12-14 00:15 | 34.32 | 0.76 | 370 | 1 | 12.8 | 29 | 28.6 | 83.8 | 84.2 | 84 | 25.2 | 83.1 | 346 | 29.9 | 81.9 | -0.02 | 1.06 | 29
2012-12-14 00:15 | 34.39 | 0.74 | 367.4 | 1 | 12.81 | 29 | 28.6 | 83.8 | 84.2 | 84 | 25.2 | 83.1 | 346 | 29.9 | 81.9 | -0.02 | 1.06 | 29
2012-12-14 00:15 | 34.46 | 0.75 | 365.3 | 1 | 12.81 | 29 | 28.6 | 83.8 | 84.2 | 84 | 25.2 | 83.1 | 346 | 29.9 | 81.9 | -0.02 | 1.06 | 29
2012-12-14 00:15 | 34.52 | 0.77 | 360.1 | 0.97 | 12.8 | 29 | 28.6 | 83.8 | 84.2 | 84 | 25.2 | 83.1 | 345 | 29.9 | 81.9 | -0.02 | 1.06 | 29
2012-12-14 00:15 | 34.56 | 0.34 | 352.4 | 1 | 12.78 | 29 | 28.6 | 83.8 | 84.2 | 84 | 25.2 | 83.1 | 343 | 29.9 | 81.9 | -0.02 | 1.06 | 29
2012-12-14 00:16 | 34.56 | 0 | 351.5 | 1 | 12.79 | 29 | 28.6 | 83.8 | 84.2 | 84 | 25.2 | 83.1 | 344 | 29.9 | 81.9 | -0.02 | 1.06 | 29
2012-12-14 00:16 | 34.58 | 0.55 | 352.6 | 1 | 12.82 | 29 | 28.6 | 83.8 | 84.2 | 84 | 25.2 | 83.1 | 346 | 29.9 | 81.9 | -0.02 | 1.05 | 29
2012-12-14 00:16 | 34.63 | 0.55 | 358.4 | 1 | 12.79 | 29 | 28.6 | 83.8 | 84.2 | 84 | 25.2 | 83.1 | 344 | 29.9 | 81.9 | -0.02 | 1.05 | 29
2012-12-14 00:16 | 34.7 | 0.86 | 359.5 | 1 | 12.82 | 29 | 28.6 | 83.7 | 84.2 | 83.9 | 25.2 | 83.1 | 346 | 29.9 | 81.9 | -0.02 | 1.05 | 29
2012-12-14 00:16 | 34.77 | 0.79 | 347.1 | 1 | 12.83 | 29 | 28.6 | 83.7 | 84.2 | 83.9 | 25.2 | 83.1 | 346 | 29.9 | 81.9 | -0.02 | 1.05 | 29
2012-12-14 00:16 | 34.84 | 0.73 | 351.4 | 1 | 12.81 | 29 | 28.6 | 83.7 | 84.2 | 83.8 | 25.2 | 83.1 | 346 | 29.8 | 81.9 | -0.02 | 1.05 | 29
2012-12-14 00:16 | 34.9 | 0.71 | 352.2 | 1 | 12.81 | 29 | 28.6 | 83.7 | 84.2 | 83.8 | 25.2 | 83 | 346 | 29.8 | 81.9 | -0.02 | 1.05 | 29
2012-12-14 00:16 | 34.97 | 0.71 | 349.3 | 0.99 | 12.77 | 29 | 28.6 | 83.7 | 84.2 | 83.8 | 25.2 | 83 | 346 | 29.8 | 81.9 | -0.02 | 1.05 | 29
2012-12-14 00:16 | 35.02 | 0.56 | 342.4 | 0.99 | 12.78 | 29 | 28.6 | 83.7 | 84.2 | 83.8 | 25.2 | 83 | 343 | 29.8 | 81.8 | -0.02 | 1.05 | 29
2012-12-14 00:16 | 35.03 | 0 | 338.3 | 1 | 12.78 | 29 | 28.6 | 83.7 | 84.2 | 83.8 | 25.2 | 83 | 343 | 29.8 | 81.8 | -0.02 | 1.05 | 29
2012-12-14 00:16 | 35.03 | 0 | 337.2 | 0.99 | 12.79 | 29 | 28.6 | 83.7 | 84.2 | 83.7 | 25.2 | 83 | 344 | 29.8 | 81.8 | -0.02 | 1.05 | 29
2012-12-14 00:17 | 35.03 | 0 | 337.8 | 1 | 12.81 | 29 | 28.6 | 83.6 | 84.1 | 83.7 | 25.2 | 83 | 345 | 29.8 | 81.8 | -0.02 | 1.05 | 29
2012-12-14 00:17 | 35.04 | 0.45 | 347.2 | 0.99 | 12.79 | 29 | 28.6 | 83.6 | 84.1 | 83.7 | 25.2 | 83 | 344 | 29.8 | 81.8 | -0.02 | 1.05 | 29
2012-12-14 00:17 | 35.09 | 0.53 | 348.3 | 1 | 12.81 | 29 | 28.6 | 83.6 | 84.1 | 83.7 | 25.2 | 82.9 | 343 | 29.8 | 81.7 | -0.02 | 1.05 | 29
2012-12-14 00:17 | 35.14 | 0.52 | 345.6 | 0.99 | 12.79 | 29 | 28.6 | 83.7 | 84.1 | 83.7 | 25.2 | 82.9 | 343 | 29.8 | 81.7 | -0.02 | 1.05 | 29
2012-12-14 00:17 | 35.18 | 0.52 | 345.7 | 0.99 | 12.79 | 29 | 28.6 | 83.7 | 84.1 | 83.7 | 25.2 | 82.9 | 343 | 29.8 | 81.7 | -0.02 | 1.05 | 29
2012-12-14 00:17 | 35.23 | 0.53 | 343.7 | 0.98 | 12.78 | 29 | 28.6 | 83.7 | 84.1 | 83.7 | 25.2 | 82.9 | 343 | 29.7 | 81.7 | -0.02 | 1.05 | 29
2012-12-14 00:17 | 35.27 | 0.52 | 340.1 | 0.99 | 12.81 | 29 | 28.6 | 83.7 | 84.2 | 83.7 | 25.2 | 82.9 | 343 | 29.7 | 81.7 | -0.02 | 1.05 | 29
2012-12-14 00:17 | 35.32 | 0.4 | 341.7 | 1 | 12.79 | 29 | 28.6 | 83.7 | 84.2 | 83.7 | 25.2 | 82.9 | 343 | 29.7 | 81.7 | -0.02 | 1.05 | 29
2012-12-14 00:17 | 35.35 | 0.35 | 338.9 | 0.99 | 12.79 | 29 | 28.6 | 83.8 | 84.2 | 83.8 | 25.2 | 82.9 | 343 | 29.7 | 81.7 | -0.02 | 1.05 | 29
2012-12-14 00:17 | 35.38 | 0.35 | 339.3 | 0.99 | 12.78 | 29 | 28.6 | 83.8 | 84.2 | 83.8 | 25.2 | 83 | 343 | 29.7 | 81.7 | -0.02 | 1.05 | 29
2012-12-14 00:17 | 35.41 | 0.37 | 339.3 | 0.99 | 12.79 | 29 | 28.6 | 83.8 | 84.2 | 83.8 | 25.2 | 83 | 343 | 29.7 | 81.7 | -0.02 | 1.05 | 29
2012-12-14 00:17 | 35.44 | 0.34 | 338.5 | 0.99 | 12.77 | 29 | 28.6 | 83.8 | 84.2 | 83.8 | 25.2 | 83 | 343 | 29.7 | 81.7 | -0.02 | 1.05 | 29
2012-12-14 00:18 | 35.47 | 0.34 | 337.6 | 0.99 | 12.78 | 29 | 28.6 | 83.8 | 84.2 | 83.8 | 25.2 | 83 | 343 | 29.7 | 81.7 | -0.02 | 1.05 | 29
2012-12-14 00:18 | 35.5 | 0.35 | 336.9 | 0.99 | 12.81 | 29 | 28.6 | 83.8 | 84.2 | 83.8 | 25.2 | 83 | 341 | 29.7 | 81.7 | -0.02 | 1.05 | 29
2012-12-14 00:18 | 35.51 | 0 | 336.9 | 0.97 | 12.78 | 29 | 28.6 | 83.8 | 84.2 | 83.8 | 25.2 | 83 | 340 | 29.7 | 81.7 | -0.02 | 1.05 | 29
2012-12-14 00:18 | 35.51 | 0 | 335.5 | 1 | 12.82 | 29 | 28.6 | 83.8 | 84.2 | 83.8 | 25.2 | 83 | 342 | 29.7 | 81.7 | -0.02 | 1.05 | 29
2012-12-14 00:18 | 35.51 | 0 | 332 | 1 | 12.79 | 29 | 28.6 | 83.8 | 84.2 | 83.8 | 25.2 | 83 | 342 | 29.7 | 81.7 | -0.02 | 1.05 | 29
2012-12-14 00:18 | 35.51 | 0 | 331.6 | 0.99 | 12.81 | 29 | 28.6 | 83.8 | 84.2 | 83.9 | 25.2 | 83 | 340 | 29.7 | 81.7 | -0.02 | 1.05 | 29
2012-12-14 00:18 | 35.51 | 0 | 331.9 | 0.99 | 12.78 | 29.1 | 28.6 | 83.8 | 84.2 | 83.8 | 25.2 | 83 | 340 | 29.7 | 81.7 | -0.02 | 1.05 | 29
2012-12-14 00:18 | 35.51 | 0 | 331.8 | 1 | 12.8 | 29.1 | 28.6 | 83.8 | 84.2 | 83.8 | 25.2 | 83 | 340 | 29.7 | 81.7 | -0.02 | 1.05 | 29
2012-12-14 00:18 | 35.51 | 0 | 334.6 | 0.99 | 12.8 | 29.1 | 28.6 | 83.7 | 84.1 | 83.7 | 25.2 | 83 | 340 | 29.7 | 81.7 | -0.02 | 1.04 | 29
2012-12-14 00:18 | 35.51 | 0 | 332.4 | 0.99 | 12.79 | 29.1 | 28.6 | 83.7 | 84.1 | 83.7 | 25.2 | 83 | 340 | 29.8 | 81.7 | -0.02 | 1.04 | 29
2012-12-14 00:18 | 35.51 | 0 | 332 | 0.99 | 12.81 | 29.1 | 28.6 | 83.7 | 84.1 | 83.7 | 25.2 | 83 | 340 | 29.9 | 81.7 | -0.02 | 1.04 | 29
2012-12-14 00:19 | 35.51 | 0 | 332.3 | 0.99 | 12.81 | 29.1 | 28.6 | 83.7 | 84.1 | 83.7 | 25.2 | 83 | 340 | 29.9 | 81.7 | -0.02 | 1.04 | 29
2012-12-14 00:19 | 35.51 | 0 | 332.2 | 0.99 | 12.8 | 29.1 | 28.6 | 83.7 | 84.1 | 83.7 | 25.2 | 83 | 340 | 29.9 | 81.7 | -0.02 | 1.04 | 29
2012-12-14 00:19 | 35.51 | 0 | 331.6 | 0.99 | 12.77 | 29.1 | 28.6 | 83.7 | 84.1 | 83.8 | 25.2 | 83 | 342 | 30 | 81.7 | -0.02 | 1.04 | 29
2012-12-14 00:19 | 35.51 | 0 | 330.3 | 1 | 12.8 | 29.1 | 28.7 | 83.7 | 84.1 | 83.8 | 25.2 | 82.9 | 342 | 30 | 81.7 | -0.02 | 1.04 | 29
2012-12-14 00:19 | 35.51 | 0 | 330.4 | 0.99 | 12.8 | 29.1 | 28.7 | 83.8 | 84.1 | 83.9 | 25.2 | 82.9 | 342 | 30 | 81.7 | -0.02 | 1.04 | 29
2012-12-14 00:19 | 35.51 | 0 | 311.5 | 1 | 12.77 | 29.1 | 28.7 | 83.8 | 84.1 | 83.9 | 25.2 | 82.9 | 342 | 30 | 81.7 | -0.02 | 1.04 | 29
2012-12-14 00:19 | 35.52 | 0 | 293.9 | 0.99 | 12.8 | 29.1 | 28.7 | 83.8 | 84.1 | 83.9 | 25.2 | 82.9 | 342 | 30 | 81.7 | -0.02 | 1.04 | 29
2012-12-14 00:19 | 35.52 | 0 | 284.6 | 0.99 | 12.78 | 29.1 | 28.7 | 83.8 | 84.2 | 83.9 | 25.2 | 82.9 | 342 | 30 | 81.7 | -0.02 | 1.04 | 29
2012-12-14 00:19 | 35.52 | 0 | 268 | 0.99 | 12.8 | 29.1 | 28.7 | 83.8 | 84.2 | 84 | 25.2 | 83 | 343 | 30 | 81.7 | -0.02 | 1.04 | 29
2012-12-14 00:19 | 35.56 | 0.34 | 294.4 | 0.99 | 12.82 | 29.1 | 28.7 | 83.8 | 84.2 | 84 | 25.2 | 83 | 343 | 30 | 81.7 | -0.02 | 1.04 | 29
2012-12-14 00:19 | 35.6 | 0.6 | 319 | 0.99 | 12.81 | 29.1 | 28.7 | 83.8 | 84.3 | 84 | 25.2 | 83 | 343 | 30 | 81.7 | -0.02 | 1.03 | 29
2012-12-14 00:20 | 35.66 | 0.68 | 330.7 | 1 | 12.79 | 29.1 | 28.7 | 83.8 | 84.3 | 84 | 25.2 | 83.1 | 343 | 30 | 81.7 | -0.02 | 1.03 | 29
2012-12-14 00:20 | 35.72 | 0.69 | 330.7 | 0.97 | 12.78 | 29.1 | 28.7 | 83.8 | 84.3 | 84 | 25.2 | 83.1 | 343 | 30 | 81.8 | -0.02 | 1.03 | 29
2012-12-14 00:20 | 35.78 | 0.68 | 330.1 | 0.99 | 12.81 | 29.1 | 28.7 | 83.8 | 84.3 | 84 | 25.2 | 83.1 | 342 | 30 | 81.8 | -0.02 | 1.03 | 29
2012-12-14 00:20 | 35.84 | 0.67 | 328.2 | 0.99 | 12.8 | 29.1 | 28.7 | 83.8 | 84.3 | 84 | 25.2 | 83.1 | 342 | 30 | 81.8 | -0.02 | 1.03 | 29
2012-12-14 00:20 | 35.9 | 0.69 | 326 | 0.99 | 12.79 | 29.1 | 29.2 | 83.8 | 84.3 | 84 | 25.2 | 83.1 | 343 | 30 | 81.7 | -0.02 | 1.03 | 29
2012-12-14 00:20 | 35.96 | 0.66 | 323 | 0.99 | 12.82 | 29.1 | 34 | 83.8 | 84.3 | 84 | 25.2 | 83.1 | 343 | 30 | 81.7 | -0.02 | 1.03 | 29
2012-12-14 00:20 | 36.02 | 0.69 | 322.1 | 0.98 | 12.8 | 29.1 | 41.7 | 83.8 | 84.3 | 84 | 25.1 | 83.1 | 343 | 29.9 | 81.7 | -0.02 | 1.03 | 29
2012-12-14 00:20 | 36.08 | 0.69 | 322.4 | 0.99 | 12.8 | 29.1 | 49.3 | 83.8 | 84.3 | 84 | 25.1 | 83.1 | 343 | 29.9 | 81.7 | -0.02 | 1.03 | 29
2012-12-14 00:20 | 36.14 | 0.67 | 320.8 | 0.99 | 12.8 | 29.1 | 57.6 | 83.8 | 84.3 | 84 | 25.1 | 83.1 | 343 | 29.9 | 81.7 | -0.02 | 1.03 | 29
2012-12-14 00:20 | 36.2 | 0.68 | 323 | 0.99 | 12.81 | 29 | 64.6 | 83.8 | 84.2 | 84 | 25.1 | 83.1 | 342 | 29.9 | 81.7 | -0.02 | 1.03 | 29
2012-12-14 00:20 | 36.26 | 0.69 | 322.9 | 0.99 | 12.81 | 29 | 69.4 | 83.8 | 84.2 | 84 | 25.1 | 83.1 | 342 | 29.9 | 81.7 | -0.02 | 1.03 | 29
2012-12-14 00:20 | 36.33 | 0.69 | 321.7 | 0.99 | 12.79 | 29 | 72.6 | 83.8 | 84.2 | 84 | 25.1 | 83.1 | 342 | 29.9 | 81.7 | -0.02 | 1.03 | 29
2012-12-14 00:21 | 36.38 | 0.68 | 321.4 | 0.99 | 12.8 | 29 | 75.3 | 83.9 | 84.2 | 84 | 25.1 | 83.1 | 342 | 29.9 | 81.7 | -0.02 | 1.03 | 29
2012-12-14 00:21 | 36.45 | 0.67 | 320.7 | 0.99 | 12.82 | 29 | 77.3 | 83.9 | 84.2 | 84 | 25.1 | 83.1 | 343 | 29.9 | 81.7 | -0.02 | 1.03 | 29
2012-12-14 00:21 | 36.51 | 0.68 | 320.8 | 0.99 | 12.82 | 29 | 78.7 | 83.9 | 84.2 | 84 | 25.1 | 83.1 | 343 | 29.9 | 81.7 | -0.02 | 1.03 | 29
2012-12-14 00:21 | 36.56 | 0.67 | 321 | 0.99 | 12.83 | 29 | 79.5 | 83.9 | 84.2 | 84 | 25.1 | 83.1 | 343 | 29.9 | 81.7 | -0.02 | 1.03 | 29
2012-12-14 00:21 | 36.63 | 0.69 | 315.4 | 0.99 | 12.82 | 29 | 80.1 | 84 | 84.2 | 84 | 25.1 | 83.1 | 343 | 29.9 | 81.7 | -0.02 | 1.03 | 29
2012-12-14 00:21 | 36.69 | 0.68 | 302.3 | 0.99 | 12.81 | 29 | 80.4 | 84 | 84.2 | 84 | 25.1 | 83.1 | 342 | 29.9 | 81.7 | -0.02 | 1.03 | 29
2012-12-14 00:21 | 36.75 | 0.67 | 302.7 | 0.98 | 12.83 | 29 | 80.8 | 84 | 84.2 | 83.9 | 25.1 | 83.1 | 342 | 29.9 | 81.7 | -0.02 | 1.03 | 29
2012-12-14 00:21 | 36.81 | 0.69 | 303.6 | 0.99 | 12.81 | 29 | 81 | 84 | 84.2 | 83.9 | 25 | 83.1 | 342 | 29.9 | 81.7 | -0.02 | 1.03 | 29
2012-12-14 00:21 | 36.87 | 0.67 | 296.5 | 0.99 | 12.81 | 29 | 81.2 | 84 | 84.1 | 83.8 | 25 | 83.1 | 343 | 29.9 | 81.7 | -0.02 | 1.03 | 29.1
2012-12-14 00:21 | 36.93 | 0.69 | 296.4 | 0.99 | 12.83 | 29 | 81.5 | 84 | 84.1 | 83.8 | 25 | 83.1 | 343 | 29.9 | 81.7 | -0.02 | 1.03 | 29.1
2012-12-14 00:21 | 36.99 | 0.69 | 284 | 0.99 | 12.83 | 29 | 81.7 | 84 | 84.1 | 83.8 | 25 | 83.1 | 343 | 29.9 | 81.7 | -0.02 | 1.03 | 29.1
2012-12-14 00:22 | 37.05 | 0.67 | 294 | 0.99 | 12.81 | 29 | 82 | 84.1 | 84.1 | 83.8 | 25 | 83.1 | 342 | 29.9 | 81.7 | -0.02 | 1.03 | 29.1
2012-12-14 00:22 | 37.11 | 0.73 | 296.9 | 0.99 | 12.83 | 29 | 82.2 | 84.1 | 84.1 | 83.7 | 25 | 83.1 | 342 | 29.9 | 81.7 | -0.02 | 1.03 | 29.1
2012-12-14 00:22 | 37.17 | 0.73 | 301.2 | 0.98 | 12.82 | 29 | 82.5 | 84.1 | 84.1 | 83.7 | 25 | 83.1 | 342 | 29.9 | 81.7 | -0.02 | 1.03 | 29.1
2012-12-14 00:22 | 37.23 | 0.69 | 303.4 | 0.99 | 12.83 | 29 | 82.7 | 84.1 | 84.1 | 83.7 | 25 | 83.1 | 342 | 29.9 | 81.7 | -0.02 | 1.03 | 29.1
2012-12-14 00:22 | 37.3 | 0.69 | 300.9 | 0.99 | 12.83 | 29 | 82.9 | 84.1 | 84.1 | 83.7 | 25 | 83 | 342 | 29.9 | 81.7 | -0.02 | 1.03 | 29.1
2012-12-14 00:22 | 37.36 | 0.68 | 303.3 | 0.98 | 12.83 | 29 | 83.2 | 84.1 | 84.1 | 83.7 | 24.9 | 83 | 342 | 29.9 | 81.7 | -0.02 | 1.02 | 29.1
2012-12-14 00:22 | 37.42 | 0.69 | 302.6 | 0.99 | 12.84 | 29 | 83.4 | 84.2 | 84.1 | 83.7 | 24.9 | 83 | 342 | 29.9 | 81.7 | -0.02 | 1.02 | 29.1
2012-12-14 00:22 | 37.48 | 0.67 | 291 | 0.99 | 12.83 | 29 | 83.6 | 84.2 | 84.1 | 83.7 | 24.9 | 83 | 342 | 29.8 | 81.7 | -0.02 | 1.02 | 29.1
2012-12-14 00:22 | 37.54 | 0.7 | 293.8 | 0.99 | 12.83 | 29 | 83.7 | 84.2 | 84.1 | 83.7 | 24.9 | 83 | 342 | 29.8 | 81.7 | -0.02 | 1.02 | 29.1
2012-12-14 00:22 | 37.6 | 0.68 | 292.6 | 0.99 | 12.82 | 29.1 | 84 | 84.3 | 84.1 | 83.7 | 24.9 | 83.1 | 342 | 29.8 | 81.7 | -0.02 | 1.02 | 29.1
2012-12-14 00:22 | 37.66 | 0.68 | 295.8 | 0.97 | 12.82 | 29.1 | 84 | 84.3 | 84.1 | 83.8 | 24.9 | 83.1 | 342 | 29.8 | 81.7 | -0.02 | 1.02 | 29.1
2012-12-14 00:23 | 37.73 | 0.7 | 295.5 | 0.99 | 12.83 | 29.1 | 84.2 | 84.3 | 84.1 | 83.8 | 24.9 | 83.1 | 341 | 29.8 | 81.8 | -0.02 | 1.02 | 29.1
2012-12-14 00:23 | 37.79 | 0.7 | 293.7 | 0.99 | 12.84 | 29.1 | 84.3 | 84.3 | 84.1 | 83.8 | 24.9 | 83.1 | 342 | 29.8 | 81.8 | -0.02 | 1.02 | 29.1
2012-12-14 00:23 | 37.84 | 0.66 | 283.6 | 0.98 | 12.86 | 29.2 | 84.4 | 84.3 | 84.1 | 83.8 | 24.9 | 83.1 | 342 | 29.8 | 81.8 | -0.02 | 1.02 | 29.1
2012-12-14 00:23 | 37.91 | 0.68 | 284.3 | 0.99 | 12.84 | 29.2 | 84.5 | 84.3 | 84.1 | 83.8 | 24.8 | 83.1 | 342 | 29.8 | 81.8 | -0.02 | 1.02 | 29.1
2012-12-14 00:23 | 37.97 | 0.67 | 253.4 | 0.99 | 12.83 | 29.2 | 84.6 | 84.3 | 84.1 | 83.8 | 24.8 | 83.1 | 341 | 29.8 | 81.8 | -0.02 | 1.02 | 29.1
2012-12-14 00:23 | 38.02 | 0.8 | 275.3 | 0.99 | 12.81 | 29.2 | 84.7 | 84.3 | 84.1 | 83.8 | 24.9 | 83.1 | 342 | 29.8 | 81.8 | -0.02 | 1.02 | 29.1
2012-12-14 00:23 | 38.09 | 0.68 | 288.1 | 0.98 | 12.85 | 29.2 | 84.8 | 84.3 | 84.1 | 83.9 | 24.9 | 83.1 | 342 | 29.8 | 81.8 | -0.02 | 1.02 | 29.1
2012-12-14 00:23 | 38.15 | 0.68 | 292.5 | 0.97 | 12.83 | 29.2 | 84.9 | 84.3 | 84.1 | 83.9 | 24.9 | 83.1 | 342 | 29.8 | 81.8 | -0.02 | 1.02 | 29.1
2012-12-14 00:23 | 38.21 | 0.69 | 288.5 | 0.98 | 12.81 | 29.2 | 85 | 84.3 | 84.1 | 83.9 | 24.9 | 83.1 | 342 | 29.8 | 81.8 | 0 | 1.02 | 29.1
2012-12-14 00:23 | 38.27 | 0.69 | 288.6 | 0.99 | 12.83 | 29.2 | 85.1 | 84.3 | 84.1 | 83.9 | 24.9 | 83.1 | 341 | 29.8 | 81.8 | 0.02 | 1.02 | 29.1
2012-12-14 00:23 | 38.33 | 0.68 | 288.3 | 0.98 | 12.85 | 29.2 | 85.1 | 84.3 | 84.1 | 83.9 | 24.9 | 83.1 | 341 | 29.8 | 81.8 | 0.07 | 1.02 | 29.1
2012-12-14 00:24 | 38.39 | 0.71 | 287.4 | 0.99 | 12.84 | 29.2 | 85.1 | 84.3 | 84.1 | 83.9 | 24.9 | 83.1 | 342 | 29.8 | 81.8 | 0.11 | 1.02 | 29
2012-12-14 00:24 | 38.45 | 0.67 | 289.5 | 0.98 | 12.82 | 29.2 | 85.2 | 84.2 | 84.1 | 83.9 | 24.9 | 83.1 | 341 | 29.8 | 81.8 | 0.11 | 1.02 | 29
2012-12-14 00:24 | 38.51 | 0.7 | 283.7 | 0.99 | 12.83 | 29.1 | 85.3 | 84.2 | 84.1 | 83.9 | 24.9 | 83.1 | 340 | 29.8 | 81.9 | 0.16 | 1.02 | 29
2012-12-14 00:24 | 38.57 | 0.67 | 282 | 0.98 | 12.81 | 29.1 | 85.4 | 84.2 | 84.1 | 83.9 | 24.9 | 83.1 | 340 | 29.8 | 81.9 | 0.21 | 1.02 | 29
2012-12-14 00:24 | 38.63 | 0.74 | 287.8 | 0.98 | 12.85 | 29.1 | 85.5 | 84.1 | 84 | 83.9 | 24.9 | 83.1 | 342 | 29.8 | 81.9 | 0.25 | 1.02 | 29
2012-12-14 00:24 | 38.7 | 0.96 | 283.6 | 0.98 | 12.81 | 29.1 | 85.6 | 84.1 | 84 | 84 | 24.9 | 83.1 | 342 | 29.8 | 81.8 | 0.3 | 1.02 | 29
2012-12-14 00:24 | 38.79 | 0.94 | 270.1 | 0.99 | 12.85 | 29.1 | 85.7 | 84.1 | 84 | 84 | 24.9 | 83.1 | 343 | 29.8 | 81.8 | 0.34 | 1.02 | 29
2012-12-14 00:24 | 38.86 | 0.94 | 278.8 | 0.98 | 12.84 | 29.1 | 85.7 | 84.1 | 84 | 84 | 24.9 | 83.1 | 343 | 29.8 | 81.8 | 0.39 | 1.02 | 29
2012-12-14 00:24 | 38.95 | 0.93 | 273.8 | 0.99 | 12.85 | 29.1 | 85.8 | 84.1 | 84 | 84 | 24.9 | 83.1 | 343 | 29.8 | 81.8 | 0.46 | 1.02 | 29
2012-12-14 00:24 | 39.03 | 0.9 | 277.9 | 0.99 | 12.85 | 29.1 | 85.8 | 84.1 | 84 | 84 | 24.9 | 83.1 | 342 | 29.8 | 81.8 | 0.51 | 1.02 | 29
2012-12-14 00:24 | 39.12 | 0.92 | 256.2 | 0.98 | 12.83 | 29.1 | 85.9 | 84.1 | 84 | 84 | 24.9 | 83.1 | 342 | 29.8 | 81.8 | 0.57 | 1.02 | 29
2012-12-14 00:24 | 39.2 | 0.86 | 260.5 | 0.98 | 12.85 | 29.1 | 86 | 84.1 | 84 | 84 | 24.9 | 83.1 | 342 | 29.9 | 81.8 | 0.62 | 1.01 | 29
2012-12-14 00:25 | 39.28 | 0.96 | 235 | 0.98 | 12.86 | 29.1 | 86 | 84.1 | 84 | 84 | 24.9 | 83.1 | 342 | 29.9 | 81.7 | 0.64 | 1.01 | 29
2012-12-14 00:25 | 39.36 | 0.94 | 248 | 0.97 | 12.85 | 29.1 | 86.1 | 84.1 | 84 | 84 | 24.9 | 83.1 | 343 | 29.9 | 81.7 | 0.67 | 1.01 | 29.1
2012-12-14 00:25 | 39.43 | 0.82 | 151.9 | 0.98 | 12.88 | 29.1 | 86.1 | 84.1 | 84 | 84 | 24.9 | 83.1 | 342 | 29.9 | 81.7 | 0.67 | 1.01 | 29.1
2012-12-14 00:25 | 39.51 | 1.23 | 179 | 0.98 | 12.84 | 29.1 | 86.2 | 84.1 | 84 | 84 | 24.9 | 83.1 | 343 | 29.9 | 81.7 | 0.72 | 1.01 | 29.1
2012-12-14 00:25 | 39.59 | 0.83 | 120.8 | 0.97 | 12.86 | 29.1 | 86.2 | 84 | 84 | 84 | 24.8 | 83.1 | 342 | 29.9 | 81.7 | 0.72 | 1.01 | 29.1
2012-12-14 00:25 | 39.61 | 0.05 | 128.6 | 0.98 | 12.86 | 29.1 | 86.3 | 84 | 84 | 84 | 24.8 | 83.1 | 342 | 29.9 | 81.7 | 0.69 | 1.01 | 29.1
2012-12-14 00:25 | 39.61 | 0 | 134.1 | 0.97 | 12.85 | 29.1 | 86.4 | 84 | 84 | 84 | 24.8 | 83.1 | 341 | 29.9 | 81.7 | 0.68 | 1.01 | 29.1
2012-12-14 00:25 | 39.61 | 0 | 134.9 | 0.98 | 12.83 | 29.1 | 86.7 | 84 | 84 | 84 | 24.8 | 83.1 | 342 | 29.9 | 81.7 | 0.63 | 1.01 | 29.1
2012-12-14 00:25 | 39.61 | 0 | 137 | 0.98 | 12.83 | 29 | 86.9 | 84 | 84 | 84 | 24.8 | 83.1 | 341 | 29.9 | 81.7 | 0.63 | 1.01 | 29.1
2012-12-14 00:25 | 39.62 | 0 | 126 | 0.98 | 12.88 | 29 | 87.2 | 84 | 84 | 84 | 24.8 | 83.1 | 342 | 29.9 | 81.7 | 0.58 | 1.01 | 29.2
2012-12-14 00:25 | 39.58 | 0.88 | 260.4 | 0.98 | 12.86 | 29 | 87.4 | 84 | 84 | 84 | 24.8 | 83.1 | 343 | 29.9 | 81.7 | 0.58 | 1.01 | 29.2
2012-12-14 00:26 | 39.57 | 0.21 | 265.1 | 0.98 | 12.86 | 29 | 87.5 | 84 | 84 | 84 | 24.8 | 83.1 | 342 | 30 | 81.7 | 0.53 | 1.01 | 29.2
2012-12-14 00:26 | 39.53 | 0.59 | 352.3 | 0.98 | 12.84 | 29 | 87.6 | 84 | 84 | 84 | 24.8 | 83.1 | 342 | 30 | 81.7 | 0.51 | 1.01 | 29.2
2012-12-14 00:26 | 39.52 | 0 | 313.7 | 0.98 | 12.83 | 29 | 87.6 | 84 | 84 | 84 | 24.8 | 83.1 | 340 | 30 | 81.7 | 0.47 | 1.01 | 29.3
2012-12-14 00:26 | 39.52 | 0 | 289.4 | 0.96 | 12.84 | 29 | 87.7 | 84 | 84 | 84 | 24.8 | 83.1 | 342 | 30 | 81.7 | 0.45 | 1.01 | 29.3
2012-12-14 00:26 | 39.52 | 0 | 268.8 | 0.96 | 12.86 | 29 | 87.7 | 84 | 84 | 84 | 24.8 | 83.1 | 342 | 30 | 81.7 | 0.4 | 1.01 | 29.3
2012-12-14 00:26 | 39.52 | 0 | 254.6 | 0.95 | 12.86 | 29 | 87.7 | 84 | 83.9 | 84 | 24.8 | 83.1 | 343 | 30 | 81.7 | 0.4 | 1.01 | 29.3
2012-12-14 00:26 | 39.52 | 0 | 244.7 | 0.94 | 12.88 | 29.1 | 87.9 | 84 | 83.9 | 84 | 24.7 | 83.1 | 343 | 30 | 81.7 | 0.39 | 1.01 | 29.3
2012-12-14 00:26 | 39.52 | 0 | 227.8 | 0.95 | 12.84 | 29.1 | 87.9 | 84 | 83.9 | 84 | 24.7 | 83.1 | 343 | 30 | 81.7 | 0.35 | 1.01 | 29.4
2012-12-14 00:26 | 39.52 | 0 | 224.6 | 0.93 | 12.86 | 29.1 | 87.9 | 84.1 | 83.9 | 84 | 24.7 | 83.1 | 343 | 30 | 81.7 | 0.35 | 1.01 | 29.5
2012-12-14 00:26 | 39.56 | 0.23 | 193.1 | 0.97 | 12.85 | 29.1 | 88 | 84.1 | 83.9 | 84 | 24.7 | 83.1 | 342 | 30 | 81.7 | 0.34 | 1.01 | 29.5
2012-12-14 00:26 | 39.58 | 0.22 | 179.5 | 0.97 | 12.84 | 29.1 | 88 | 84.2 | 84 | 84 | 24.7 | 83.2 | 342 | 30 | 81.7 | 0.3 | 1.01 | 29.5
2012-12-14 00:27 | 39.61 | 0.32 | 173.6 | 0.97 | 12.86 | 29.1 | 87.9 | 84.2 | 84 | 84.1 | 24.7 | 83.2 | 342 | 30 | 81.7 | 0.3 | 1.01 | 29.5
2012-12-14 00:27 | 39.62 | 0.19 | 166.7 | 1.01 | 12.85 | 29.1 | 87.7 | 84.2 | 84 | 84.1 | 24.7 | 83.2 | 342 | 29.9 | 81.7 | 0.3 | 1.01 | 29.5
2012-12-14 00:27 | 39.62 | 0 | 170.7 | 0.85 | 12.83 | 29.1 | 86.7 | 84.2 | 84 | 84.1 | 24.7 | 83.2 | 343 | 29.9 | 81.7 | 0.28 | 1.01 | 29.5
2012-12-14 00:27 | 39.63 | 0 | 175.6 | 0.95 | 12.86 | 29.1 | 80.9 | 84.2 | 84 | 84.2 | 24.7 | 83.2 | 342 | 29.9 | 81.8 | 0.27 | 1.01 | 29.5
2012-12-14 00:27 | 39.64 | 0.3 | 258.2 | 0.97 | 12.84 | 29.2 | 72.8 | 84.2 | 84 | 84.2 | 24.7 | 83.2 | 343 | 29.9 | 81.9 | 0.34 | 1 | 29.5
2012-12-14 00:27 | 39.68 | 0.4 | 260.8 | 0.97 | 12.86 | 29.2 | 63.7 | 84.3 | 84 | 84.2 | 24.6 | 83.2 | 342 | 29.9 | 81.9 | 0.34 | 1 | 29.5
2012-12-14 00:27 | 39.72 | 0.38 | 276.9 | 0.98 | 12.85 | 29.2 | 56.3 | 84.3 | 84 | 84.3 | 24.6 | 83.3 | 342 | 29.9 | 81.9 | 0.38 | 1 | 29.5
2012-12-14 00:27 | 39.75 | 0.37 | 279.7 | 0.96 | 12.82 | 29.3 | 51.6 | 84.4 | 84 | 84.3 | 24.6 | 83.3 | 341 | 29.9 | 82 | 0.39 | 1 | 29.5
2012-12-14 00:27 | 39.78 | 0.34 | 280.5 | 0.96 | 12.85 | 29.3 | 48.3 | 84.4 | 84 | 84.3 | 24.6 | 83.3 | 342 | 29.9 | 82 | 0.4 | 1 | 29.5
2012-12-14 00:27 | 39.81 | 0.35 | 286.6 | 0.97 | 12.86 | 29.4 | 46.6 | 84.4 | 84 | 84.3 | 24.6 | 83.3 | 342 | 29.9 | 82 | 0.45 | 1 | 29.5
2012-12-14 00:27 | 39.84 | 0.35 | 288.7 | 0.97 | 12.88 | 29.5 | 43.6 | 84.4 | 84 | 84.4 | 24.6 | 83.3 | 342 | 29.9 | 82 | 0.46 | 1 | 29.5
2012-12-14 00:27 | 39.87 | 0.34 | 289.5 | 0.97 | 12.87 | 29.5 | 42.1 | 84.4 | 84 | 84.4 | 24.6 | 83.3 | 342 | 29.9 | 82 | 0.46 | 1 | 29.5
2012-12-14 00:28 | 39.91 | 0.34 | 288.2 | 0.97 | 12.88 | 29.5 | 40.2 | 84.4 | 84 | 84.4 | 24.5 | 83.3 | 341 | 29.9 | 82 | 0.5 | 1 | 29.5
2012-12-14 00:28 | 39.94 | 0.33 | 286.5 | 0.97 | 12.87 | 29.5 | 38.7 | 84.4 | 84 | 84.4 | 24.5 | 83.3 | 341 | 29.9 | 82 | 0.51 | 1 | 29.5
2012-12-14 00:28 | 39.96 | 0.33 | 286.3 | 0.97 | 12.83 | 29.5 | 37.4 | 84.4 | 84 | 84.4 | 24.5 | 83.3 | 341 | 29.9 | 82 | 0.51 | 1 | 29.5
2012-12-14 00:28 | 39.99 | 0.36 | 286.7 | 0.97 | 12.85 | 29.5 | 36.3 | 84.4 | 84 | 84.4 | 24.5 | 83.3 | 342 | 29.9 | 82 | 0.51 | 1 | 29.5
2012-12-14 00:28 | 40 | 0 | 282.8 | 0.97 | 12.85 | 29.5 | 35.5 | 84.4 | 84 | 84.4 | 24.4 | 83.3 | 341 | 29.9 | 82 | 0.51 | 1 | 29.5
2012-12-14 00:28 | 40.01 | 0 | 266.8 | 0.96 | 12.87 | 29.5 | 34.9 | 84.4 | 84 | 84.4 | 24.4 | 83.3 | 341 | 29.9 | 82 | 0.51 | 1 | 29.5
2012-12-14 00:28 | 40.01 | 0 | 254.3 | 0.97 | 12.87 | 29.5 | 34.5 | 84.4 | 84 | 84.4 | 24.4 | 83.4 | 342 | 29.9 | 82 | 0.48 | 1 | 29.6
2012-12-14 00:28 | 40.01 | 0 | 244.8 | 0.97 | 12.88 | 29.5 | 34.2 | 84.4 | 84 | 84.4 | 24.4 | 83.4 | 342 | 29.9 | 82 | 0.47 | 1 | 29.6
2012-12-14 00:28 | 40.01 | 0 | 238.1 | 0.95 | 12.87 | 29.5 | 34 | 84.4 | 84 | 84.4 | 24.4 | 83.4 | 342 | 29.9 | 82 | 0.47 | 1 | 29.6
2012-12-14 00:28 | 40.01 | 0 | 231.5 | 0.97 | 12.85 | 29.5 | 33.8 | 84.4 | 84 | 84.4 | 24.4 | 83.4 | 342 | 29.9 | 82 | 0.47 | 1 | 29.6
2012-12-14 00:28 | 40.01 | 0 | 226.1 | 0.97 | 12.84 | 29.5 | 33.6 | 84.4 | 84 | 84.4 | 24.4 | 83.4 | 341 | 29.9 | 82 | 0.44 | 1 | 29.6
2012-12-14 00:29 | 40.01 | 0 | 222.4 | 0.96 | 12.83 | 29.5 | 33.4 | 84.4 | 84 | 84.4 | 24.4 | 83.4 | 341 | 29.8 | 82 | 0.4 | 1 | 29.7
2012-12-14 00:29 | 40.01 | 0 | 218.8 | 0.97 | 12.84 | 29.5 | 33.3 | 84.4 | 84 | 84.3 | 24.4 | 83.4 | 341 | 29.8 | 82 | 0.4 | 1 | 29.7
2012-12-14 00:29 | 40.01 | 0 | 216.6 | 0.96 | 12.85 | 29.5 | 33.2 | 84.4 | 84 | 84.3 | 24.4 | 83.4 | 342 | 29.8 | 82 | 0.4 | 1 | 29.7
2012-12-14 00:29 | 40.01 | 0 | 214.4 | 0.97 | 12.86 | 29.5 | 33.1 | 84.4 | 84 | 84.3 | 24.4 | 83.4 | 342 | 29.8 | 82 | 0.4 | 1 | 29.7
2012-12-14 00:29 | 40.01 | 0 | 214.2 | 0.97 | 12.84 | 29.5 | 33 | 84.4 | 84.1 | 84.3 | 24.4 | 83.4 | 341 | 29.8 | 82 | 0.39 | 1 | 29.8
2012-12-14 00:29 | 40.01 | 0 | 215 | 0.97 | 12.86 | 29.5 | 32.9 | 84.5 | 84.2 | 84.4 | 24.4 | 83.5 | 340 | 29.8 | 82 | 0.38 | 1 | 29.8
2012-12-14 00:29 | 40.02 | 0 | 214.6 | 0.97 | 12.87 | 29.5 | 32.8 | 84.5 | 84.2 | 84.5 | 24.4 | 83.5 | 340 | 29.8 | 82 | 0.35 | 1 | 29.8
2012-12-14 00:29 | 40.02 | 0 | 214.9 | 0.96 | 12.82 | 29.6 | 32.8 | 84.5 | 84.2 | 84.5 | 24.4 | 83.6 | 340 | 29.8 | 82 | 0.35 | 1 | 29.8
2012-12-14 00:29 | 40.02 | 0 | 215.4 | 0.97 | 12.84 | 29.6 | 32.7 | 84.5 | 84.3 | 84.6 | 24.4 | 83.6 | 340 | 29.8 | 82.1 | 0.35 | 1 | 29.8
2012-12-14 00:29 | 40.02 | 0 | 214.9 | 0.97 | 12.84 | 29.6 | 32.7 | 84.5 | 84.3 | 84.6 | 24.4 | 83.6 | 340 | 29.9 | 82.1 | 0.35 | 1 | 29.8
2012-12-14 00:29 | 40.02 | 0 | 214.8 | 0.97 | 12.82 | 29.6 | 32.6 | 84.5 | 84.4 | 84.6 | 24.4 | 83.6 | 340 | 29.9 | 82.2 | 0.35 | 1 | 29.8
2012-12-14 00:30 | 40.02 | 0 | 214.6 | 0.97 | 12.84 | 29.7 | 32.6 | 84.6 | 84.4 | 84.6 | 24.4 | 83.7 | 340 | 29.9 | 82.2 | 0.35 | 0.99 | 29.8
2012-12-14 00:30 | 40.02 | 0 | 214.4 | 0.95 | 12.88 | 29.7 | 32.5 | 84.6 | 84.5 | 84.6 | 24.4 | 83.7 | 341 | 29.9 | 82.2 | 0.34 | 0.99 | 29.8
2012-12-14 00:30 | 40.02 | 0 | 214.1 | 0.97 | 12.87 | 29.7 | 32.4 | 84.7 | 84.5 | 84.6 | 24.4 | 83.7 | 341 | 29.8 | 82.2 | 0.34 | 0.99 | 29.8
2012-12-14 00:30 | 40.02 | 0 | 214.1 | 0.97 | 12.85 | 29.7 | 32.4 | 84.7 | 84.5 | 84.6 | 24.3 | 83.8 | 340 | 29.8 | 82.2 | 0.34 | 0.99 | 29.8
2012-12-14 00:30 | 40.02 | 0 | 214.3 | 0.97 | 12.84 | 29.7 | 32.3 | 84.7 | 84.5 | 84.6 | 24.3 | 83.8 | 340 | 29.8 | 82.2 | 0.34 | 0.99 | 29.8
2012-12-14 00:30 | 40.02 | 0 | 214.1 | 0.96 | 12.83 | 29.7 | 32.3 | 84.7 | 84.5 | 84.6 | 24.3 | 83.8 | 340 | 29.8 | 82.2 | 0.34 | 0.99 | 29.8
2012-12-14 00:30 | 40.02 | 0 | 213.7 | 0.97 | 12.86 | 29.8 | 32.3 | 84.7 | 84.5 | 84.6 | 24.3 | 83.8 | 340 | 29.9 | 82.2 | 0.34 | 0.99 | 29.8
2012-12-14 00:30 | 40.02 | 0 | 213.6 | 0.97 | 12.86 | 29.8 | 32.2 | 84.8 | 84.5 | 84.6 | 24.3 | 83.8 | 341 | 29.9 | 82.3 | 0.34 | 0.99 | 29.8
2012-12-14 00:30 | 40.02 | 0 | 213.6 | 0.96 | 12.85 | 29.8 | 32.1 | 84.8 | 84.5 | 84.6 | 24.3 | 83.8 | 341 | 29.9 | 82.3 | 0.34 | 0.99 | 29.8
2012-12-14 00:30 | 40.02 | 0 | 213.7 | 0.97 | 12.83 | 29.8 | 32.1 | 84.8 | 84.5 | 84.6 | 24.3 | 83.9 | 341 | 29.9 | 82.3 | 0.34 | 0.99 | 29.8
2012-12-14 00:30 | 40.02 | 0 | 213.5 | 0.96 | 12.81 | 29.9 | 32.1 | 84.8 | 84.5 | 84.6 | 24.3 | 83.9 | 337 | 29.9 | 82.4 | 0.34 | 0.99 | 29.8
2012-12-14 00:31 | 40.02 | 0 | 214 | 0.96 | 12.74 | 29.9 | 32 | 84.8 | 84.4 | 84.6 | 24.3 | 83.9 | 334 | 29.9 | 82.4 | 0.34 | 0.99 | 29.8
2012-12-14 00:31 | 40.02 | 0 | 213.8 | 0.96 | 12.74 | 29.9 | 32 | 84.8 | 84.1 | 84.6 | 24.3 | 83.9 | 333 | 29.9 | 82.4 | 0.34 | 0.99 | 29.8
2012-12-14 00:31 | 40.02 | 0 | 213.5 | 0.96 | 12.72 | 29.9 | 31.9 | 84.8 | 83.3 | 84.6 | 24.3 | 83.8 | 333 | 29.9 | 82.4 | 0.34 | 0.99 | 29.8
2012-12-14 00:31 | 40.02 | 0 | 213.6 | 0.96 | 12.71 | 29.9 | 31.9 | 84.6 | 80.3 | 82.1 | 24.3 | 83.5 | 332 | 29.9 | 82.4 | 0.34 | 0.99 | 29.8
2012-12-14 00:31 | 40.03 | 0 | 213.5 | 0.95 | 12.72 | 29.9 | 31.8 | 81.6 | 74.1 | 75.7 | 24.3 | 82.5 | 332 | 29.9 | 82.4 | 0.34 | 0.99 | 29.8
2012-12-14 00:31 | 40.03 | 0 | 212.9 | 0.95 | 12.7 | 29.9 | 31.8 | 74 | 66.6 | 67.6 | 24.3 | 78.4 | 332 | 29.9 | 82.2 | 0.34 | 0.99 | 29.8
2012-12-14 00:31 | 40.03 | 0 | 213 | 0.95 | 12.74 | 29.9 | 31.8 | 65 | 59.7 | 60.1 | 24.3 | 71.3 | 331 | 29.9 | 81.8 | 0.34 | 0.99 | 29.8
2012-12-14 00:31 | 40.03 | 0 | 218 | 0.95 | 12.76 | 29.9 | 31.8 | 58.1 | 52.7 | 53.3 | 24.3 | 64.5 | 331 | 29.9 | 80.8 | 0.34 | 0.99 | 29.8
2012-12-14 00:31 | 40.03 | 0 | 204.4 | 0.95 | 12.78 | 29.9 | 31.8 | 51.6 | 48.1 | 48.6 | 24.3 | 58.2 | 330 | 29.9 | 78.7 | 0.34 | 0.99 | 29.8
2012-12-14 00:31 | 40.03 | 0 | 210.9 | 0.95 | 12.78 | 29.9 | 31.8 | 47.1 | 44.8 | 44.9 | 24.3 | 52.7 | 166 | 29.9 | 75.4 | 0.34 | 0.99 | 29.8
2012-12-14 00:31 | 40.03 | 0 | 220.4 | 0.06 | 2.75 | 29.9 | 31.7 | 45.9 | 44.3 | 44.9 | 24.2 | 52.2 | 13 | 29.9 | 74.7 | 0.34 | 0.99 | 29.7
2012-12-14 00:31 | 40.03 | 0 | 222.9 | 0 | 4.38 | 29.9 | 31.7 | 45.7 | 44.2 | 44.7 | 24.2 | 51.3 | 10 | 29.9 | 75.3 | 0.3 | 0.99 | 29.7
2012-12-14 00:32 | 40.03 | 0 | 223.4 | 0 | 4.45 | 29.9 | 31.6 | 44.9 | 43.8 | 43.9 | 24.2 | 50.6 | 9 | 29.9 | 75.6 | 0.3 | 0.99 | 29.6
2012-12-14 00:32 | 40.03 | 0 | 222.9 | 0 | 4.53 | 29.9 | 31.6 | 44.1 | 43.4 | 43.2 | 24.1 | 49.9 | 9 | 29.9 | 75.6 | 0.29 | 0.99 | 29.5
2012-12-14 00:32 | 40.03 | 0 | 222.5 | 0 | 4.55 | 29.9 | 31.5 | 43.5 | 43.1 | 42.7 | 24.1 | 49.2 | 9 | 29.9 | 75.5 | 0.25 | 0.99 | 29.4
2012-12-14 00:32 | 40.03 | 0 | 221.2 | 0 | 4.54 | 29.9 | 31.5 | 43 | 42.8 | 42.2 | 24 | 48.2 | 9 | 29.9 | 75.1 | 0.25 | 0.99 | 29.3
2012-12-14 00:32 | 40.03 | 0.08 | 296.6 | 0 | 4.53 | 29.9 | 31.4 | 42.6 | 42.5 | 41.9 | 24 | 47.3 | 9 | 29.9 | 74.9 | 0.17 | 0.99 | 29.2
2012-12-14 00:32 | 39.97 | 1.2 | 310.3 | 0 | 4.53 | 29.9 | 31.4 | 42.3 | 42.3 | 41.6 | 23.9 | 46.5 | 9 | 29.9 | 74.7 | 0.05 | 0.99 | 29.3
2012-12-14 00:32 | 39.84 | 1.55 | 311.5 | 0 | 4.53 | 29.9 | 31.4 | 42 | 42.1 | 41.3 | 23.8 | 45.8 | 9 | 29.9 | 74.5 | -0.03 | 0.99 | 29.5
2012-12-14 00:32 | 39.66 | 2.27 | 317.1 | 0 | 4.52 | 29.9 | 31.3 | 41.8 | 42 | 41.2 | 23.8 | 45.2 | 9 | 29.9 | 74.2 | -0.03 | 0.99 | 29.5
2012-12-14 00:32 | 39.47 | 2.22 | 318.8 | 0 | 4.52 | 29.9 | 31.3 | 41.6 | 42 | 41.2 | 23.7 | 44.7 | 9 | 29.9 | 73.9 | -0.03 | 0.99 | 29.6
2012-12-14 00:32 | 39.25 | 2.84 | 323.9 | 0 | 4.5 | 29.9 | 31.2 | 41.5 | 41.9 | 41.1 | 23.6 | 44.3 | 9 | 29.9 | 73.6 | -0.03 | 0.99 | 29.7
2012-12-14 00:32 | 38.97 | 3.26 | 329.3 | 0 | 4.51 | 29.9 | 31.2 | 41.5 | 41.9 | 41.1 | 23.6 | 44 | 9 | 29.9 | 73.3 | -0.03 | 0.99 | 29.7
2012-12-14 00:33 | 38.61 | 4.24 | 337.7 | 0 | 4.49 | 29.9 | 31.2 | 41.5 | 41.9 | 41.2 | 23.5 | 43.7 | 9 | 29.9 | 72.9 | -0.03 | 0.99 | 29.7
2012-12-14 00:33 | 38.24 | 4.73 | 348.3 | 0 | 4.49 | 29.9 | 31.3 | 41.5 | 41.9 | 41.3 | 23.5 | 43.4 | 9 | 29.9 | 72.7 | -0.03 | 0.99 | 29.8
2012-12-14 00:33 | 37.78 | 5.11 | 358.3 | 0 | 4.49 | 30.2 | 31.5 | 41.5 | 42 | 41.5 | 23.4 | 43.2 | 9 | 29.9 | 72.3 | -0.03 | 0.99 | 29.8
2012-12-14 00:33 | 37.31 | 5.09 | 359.1 | 0 | 4.47 | 30.4 | 31.7 | 41.7 | 42 | 41.6 | 23.4 | 43.1 | 9 | 29.9 | 71.9 | -0.03 | 0.99 | 29.8
2012-12-14 00:33 | 36.89 | 5.1 | 356.4 | 0 | 4.49 | 30.6 | 31.8 | 41.7 | 42 | 41.7 | 23.4 | 43 | 9 | 29.9 | 71.2 | -0.03 | 0.99 | 29.8
2012-12-14 00:33 | 36.42 | 5.1 | 354.4 | 0 | 4.48 | 30.7 | 31.9 | 41.7 | 42 | 41.8 | 23.4 | 42.9 | 9 | 30 | 70.8 | -0.03 | 0.98 | 29.9
2012-12-14 00:33 | 35.96 | 5.03 | 352.3 | 0 | 4.48 | 30.8 | 32 | 41.7 | 42 | 41.8 | 23.4 | 42.9 | 9 | 30 | 70 | -0.03 | 0.98 | 29.9
2012-12-14 00:33 | 35.5 | 5.03 | 348.1 | 0 | 4.49 | 30.9 | 32 | 41.6 | 41.9 | 41.8 | 23.3 | 42.9 | 9 | 30 | 68.5 | -0.03 | 0.98 | 29.9
2012-12-14 00:33 | 35.09 | 4.99 | 347.6 | 0 | 4.49 | 31 | 32 | 41.5 | 41.9 | 41.8 | 23.3 | 42.8 | 9 | 30 | 67.1 | -0.03 | 0.98 | 29.9
2012-12-14 00:33 | 34.63 | 5.05 | 344.7 | 0 | 4.47 | 31 | 32 | 41.3 | 41.7 | 41.7 | 23.3 | 42.7 | 9 | 30 | 66.2 | -0.03 | 0.98 | 29.9
2012-12-14 00:33 | 34.17 | 5.04 | 343.5 | 0 | 4.46 | 31.1 | 32 | 41.2 | 41.5 | 41.6 | 23.2 | 42.6 | 9 | 30 | 66.2 | -0.03 | 0.98 | 29.9
2012-12-14 00:34 | 33.75 | 5.01 | 339.7 | 0 | 4.45 | 31.1 | 32 | 41 | 41.3 | 41.4 | 23.2 | 42.5 | 9 | 30 | 65.1 | -0.03 | 0.98 | 29.9
2012-12-14 00:34 | 33.29 | 5.08 | 340 | 0 | 4.43 | 31.1 | 32 | 40.8 | 41.1 | 41.3 | 23.2 | 42.3 | 9 | 30 | 64.2 | -0.03 | 0.98 | 29.9
2012-12-14 00:34 | 32.83 | 5.07 | 339.2 | 0 | 4.43 | 31.1 | 32 | 40.6 | 40.9 | 41.1 | 23.1 | 42.1 | 9 | 30 | 63 | -0.03 | 0.98 | 30
2012-12-14 00:34 | 32.41 | 5.03 | 337.8 | 0 | 4.42 | 31.1 | 32 | 40.4 | 40.6 | 40.9 | 23.1 | 41.9 | 9 | 30 | 62.6 | -0.03 | 0.98 | 30
2012-12-14 00:34 | 31.95 | 5.02 | 331.3 | 0 | 4.41 | 31.1 | 32 | 40.2 | 40.4 | 40.7 | 23.1 | 41.8 | 9 | 30 | 61.7 | -0.03 | 0.98 | 30
2012-12-14 00:34 | 31.49 | 5.09 | 328.3 | 0 | 4.39 | 31.1 | 32 | 40.1 | 40.2 | 40.5 | 23.1 | 41.6 | 9 | 30 | 61 | -0.03 | 0.98 | 30
2012-12-14 00:34 | 31.03 | 5.04 | 328 | 0 | 4.4 | 31.1 | 32 | 40 | 40 | 40.3 | 23.1 | 41.3 | 9 | 30 | 59.6 | -0.03 | 0.98 | 30
2012-12-14 00:34 | 30.61 | 5.04 | 335.3 | 0 | 4.39 | 31.1 | 32 | 39.8 | 39.9 | 40.1 | 23.1 | 41.1 | 10 | 30 | 59.4 | -0.03 | 0.98 | 30
2012-12-14 00:34 | 30.15 | 5.14 | 327.9 | 0 | 4.38 | 31.1 | 32 | 39.6 | 39.6 | 40 | 23.1 | 40.9 | 10 | 30 | 58.6 | -0.03 | 0.98 | 30
2012-12-14 00:34 | 29.68 | 5.16 | 325.5 | 0 | 4.36 | 31.1 | 32 | 39.4 | 39.5 | 39.9 | 23.1 | 40.7 | 10 | 30 | 57.5 | -0.03 | 0.98 | 30
2012-12-14 00:34 | 29.25 | 5.2 | 311.1 | 0 | 4.35 | 31.1 | 31.9 | 39.2 | 39.2 | 39.7 | 23.1 | 40.5 | 10 | 30 | 56.6 | -0.03 | 0.98 | 30
2012-12-14 00:34 | 28.78 | 5.28 | 310.6 | 0 | 4.34 | 31.1 | 31.9 | 39 | 39 | 39.5 | 23 | 40.2 | 10 | 30 | 56 | -0.03 | 0.98 | 30
2012-12-14 00:35 | 28.3 | 5.24 | 314.5 | 0 | 4.33 | 31.1 | 31.9 | 38.9 | 38.8 | 39.3 | 23 | 40 | 10 | 29.9 | 54.9 | -0.03 | 0.98 | 30
2012-12-14 00:35 | 27.82 | 5.28 | 307 | 0 | 4.32 | 31.1 | 31.9 | 38.7 | 38.7 | 39.1 | 23 | 40 | 10 | 29.9 | 53.3 | -0.03 | 0.98 | 30
2012-12-14 00:35 | 27.34 | 5.22 | 307.3 | 0 | 4.3 | 31.1 | 31.9 | 38.6 | 38.5 | 38.9 | 23 | 39.7 | 10 | 30 | 51.6 | -0.03 | 0.98 | 30
2012-12-14 00:35 | 26.87 | 5.2 | 302.5 | 0 | 4.29 | 31.1 | 31.9 | 38.4 | 38.4 | 38.8 | 22.9 | 39.5 | 11 | 30 | 51 | -0.03 | 0.98 | 30
2012-12-14 00:35 | 26.44 | 5.27 | 295.3 | 0 | 4.28 | 31.1 | 31.9 | 38.3 | 38.3 | 38.7 | 22.9 | 39.3 | 11 | 30 | 50 | -0.03 | 0.98 | 30
2012-12-14 00:35 | 25.97 | 5.18 | 295.6 | 0 | 4.27 | 31.1 | 31.9 | 38.2 | 38.1 | 38.5 | 22.9 | 39.1 | 11 | 30 | 50.3 | -0.03 | 0.98 | 30
2012-12-14 00:35 | 25.5 | 5.14 | 292.4 | 0 | 4.27 | 31.1 | 31.9 | 38.1 | 38 | 38.4 | 22.9 | 39 | 12 | 30 | 50.7 | -0.03 | 0.98 | 30
2012-12-14 00:35 | 25.07 | 5.2 | 286.5 | 0 | 4.2 | 31.1 | 31.9 | 38 | 37.9 | 38.3 | 22.9 | 38.8 | 12 | 30 | 50.4 | -0.03 | 0.98 | 30
2012-12-14 00:35 | 24.6 | 5.23 | 297.9 | 0 | 4.19 | 31.1 | 31.8 | 37.9 | 37.8 | 38.1 | 22.8 | 38.6 | 12 | 30 | 50.4 | -0.03 | 0.98 | 30
2012-12-14 00:35 | 24.13 | 5.15 | 295.7 | 0 | 4.23 | 31.1 | 31.8 | 37.8 | 37.7 | 38 | 22.8 | 38.5 | 12 | 30 | 47.6 | -0.03 | 0.98 | 30
2012-12-14 00:35 | 23.7 | 5.11 | 284.7 | 0 | 4.21 | 31.2 | 31.8 | 37.6 | 37.7 | 37.9 | 22.8 | 38.3 | 12 | 30 | 46.8 | -0.03 | 0.98 | 30
2012-12-14 00:36 | 23.23 | 5.12 | 285.8 | 0 | 4.21 | 31.2 | 31.8 | 37.5 | 37.6 | 37.8 | 22.8 | 38.2 | 12 | 30 | 47.4 | -0.03 | 0.98 | 30
2012-12-14 00:36 | 22.77 | 5.19 | 285 | 0 | 4.19 | 31.2 | 31.8 | 37.5 | 37.5 | 37.7 | 22.8 | 38.1 | 12 | 30 | 47.9 | -0.03 | 0.98 | 30
2012-12-14 00:36 | 22.29 | 5.16 | 282.3 | 0 | 4.19 | 31.2 | 31.8 | 37.4 | 37.4 | 37.6 | 22.7 | 37.9 | 12 | 30 | 46.6 | -0.03 | 0.98 | 30
2012-12-14 00:36 | 21.87 | 5.13 | 276.3 | 0 | 4.17 | 31.2 | 31.8 | 37.3 | 37.4 | 37.5 | 22.8 | 37.8 | 12 | 30 | 45.8 | -0.03 | 0.98 | 30
2012-12-14 00:36 | 21.4 | 5.17 | 278.9 | 0 | 4.16 | 31.2 | 31.8 | 37.2 | 37.3 | 37.4 | 22.8 | 37.7 | 12 | 30 | 45.9 | -0.03 | 0.98 | 30.1
2012-12-14 00:36 | 20.92 | 5.26 | 270.3 | 0 | 4.14 | 31.2 | 31.8 | 37.1 | 37.2 | 37.3 | 22.8 | 37.6 | 12 | 30 | 45.2 | -0.03 | 0.98 | 30.1
2012-12-14 00:36 | 20.49 | 5.21 | 269 | 0 | 4.13 | 31.2 | 31.8 | 37 | 37.1 | 37.1 | 22.8 | 37.5 | 12 | 30 | 45.2 | -0.03 | 0.98 | 30.1
2012-12-14 00:36 | 20.01 | 5.29 | 265.8 | 0 | 4.12 | 31.2 | 31.8 | 36.9 | 37 | 37.1 | 22.8 | 37.4 | 12 | 30 | 45.2 | -0.03 | 0.98 | 30.1
2012-12-14 00:36 | 19.52 | 5.4 | 262.7 | 0 | 4.11 | 31.2 | 31.8 | 36.8 | 36.9 | 36.9 | 22.7 | 37.3 | 12 | 30 | 44.9 | -0.03 | 0.98 | 30.1
2012-12-14 00:36 | 19.03 | 5.33 | 263.8 | 0 | 4.1 | 31.2 | 31.8 | 36.8 | 36.8 | 36.9 | 22.7 | 37.1 | 12 | 30 | 44.2 | -0.03 | 0.98 | 30.1
2012-12-14 00:36 | 18.59 | 5.29 | 260.5 | 0 | 4.08 | 31.2 | 31.7 | 36.7 | 36.7 | 36.7 | 22.7 | 37 | 12 | 30 | 43.7 | -0.03 | 0.98 | 30.1
2012-12-14 00:37 | 18.1 | 5.39 | 252.9 | 0 | 4.07 | 31.2 | 31.7 | 36.6 | 36.7 | 36.6 | 22.6 | 36.9 | 12 | 30 | 43.6 | -0.03 | 0.98 | 30.1
2012-12-14 00:37 | 17.62 | 5.33 | 255.8 | 0 | 3.95 | 31.2 | 31.7 | 36.5 | 36.6 | 36.5 | 22.6 | 36.8 | 12 | 30 | 43.1 | -0.03 | 0.98 | 30.1
2012-12-14 00:37 | 17.18 | 5.31 | 250.8 | 0 | 3.98 | 31.2 | 31.7 | 36.5 | 36.5 | 36.4 | 22.6 | 36.7 | 12 | 30 | 43 | -0.03 | 0.98 | 30.1
2012-12-14 00:37 | 16.7 | 5.31 | 246.2 | 0 | 3.97 | 31.2 | 31.7 | 36.4 | 36.5 | 36.4 | 22.6 | 36.6 | 12 | 30 | 42.2 | -0.03 | 0.98 | 30.1
2012-12-14 00:37 | 16.22 | 5.25 | 244 | 0 | 3.95 | 31.2 | 31.7 | 36.3 | 36.4 | 36.3 | 22.5 | 36.6 | 12 | 30 | 41.8 | -0.03 | 0.98 | 30.1
2012-12-14 00:37 | 15.78 | 5.35 | 241 | 0 | 3.94 | 31.2 | 31.7 | 36.2 | 36.3 | 36.3 | 22.5 | 36.6 | 12 | 30 | 41.4 | -0.03 | 0.98 | 30.1
2012-12-14 00:37 | 15.3 | 5.26 | 243.7 | 0 | 3.92 | 31.2 | 31.7 | 36.1 | 36.2 | 36.2 | 22.5 | 36.5 | 12 | 30.1 | 41.1 | -0.03 | 0.98 | 30.1
2012-12-14 00:37 | 14.83 | 5.27 | 240.5 | 0 | 3.91 | 31.2 | 31.7 | 36.1 | 36.2 | 36.1 | 22.5 | 36.4 | 13 | 30.1 | 41 | -0.03 | 0.98 | 30.1
2012-12-14 00:37 | 14.35 | 5.35 | 244.1 | 0 | 3.89 | 31.2 | 31.7 | 36 | 36.1 | 36.1 | 22.4 | 36.3 | 13 | 30.1 | 40.3 | -0.03 | 0.98 | 30.1
2012-12-14 00:37 | 13.91 | 5.29 | 239 | 0 | 3.88 | 31.2 | 31.7 | 36 | 36.1 | 36 | 22.4 | 36.2 | 13 | 30.1 | 40 | -0.03 | 0.98 | 30.1
2012-12-14 00:37 | 13.43 | 5.3 | 229.3 | 0 | 3.87 | 31.3 | 31.6 | 35.9 | 36 | 35.9 | 22.4 | 36.2 | 13 | 30.1 | 40 | -0.03 | 0.98 | 30
2012-12-14 00:38 | 12.95 | 5.35 | 228.3 | 0 | 3.85 | 31.3 | 31.6 | 35.8 | 36 | 35.8 | 22.4 | 36.1 | 13 | 30.1 | 39.8 | -0.04 | 0.98 | 30
2012-12-14 00:38 | 12.51 | 5.3 | 226.5 | 0 | 3.84 | 31.3 | 31.6 | 35.8 | 36 | 35.8 | 22.4 | 36 | 13 | 30.1 | 39.8 | -0.04 | 0.98 | 30
2012-12-14 00:38 | 11.99 | 5.33 | 221.3 | 0 | 3.82 | 31.3 | 31.6 | 35.7 | 35.9 | 35.7 | 22.3 | 35.9 | 14 | 30.1 | 39.2 | -0.04 | 0.98 | 30
2012-12-14 00:38 | 11.5 | 5.35 | 220.2 | 0 | 3.81 | 31.3 | 31.6 | 35.6 | 35.8 | 35.6 | 22.3 | 35.8 | 14 | 30.1 | 39 | -0.04 | 0.98 | 30
2012-12-14 00:38 | 11.02 | 5.34 | 217.4 | 0 | 3.8 | 31.3 | 31.6 | 35.6 | 35.8 | 35.6 | 22.3 | 35.8 | 14 | 30.1 | 38.6 | -0.04 | 0.98 | 30
2012-12-14 00:38 | 10.57 | 5.47 | 214.6 | 0 | 3.78 | 31.3 | 31.6 | 35.5 | 35.6 | 35.5 | 22.3 | 35.7 | 14 | 30.1 | 38.2 | -0.04 | 0.98 | 30.1
2012-12-14 00:38 | 10.07 | 5.53 | 213.3 | 0 | 3.83 | 31.3 | 31.6 | 35.5 | 35.6 | 35.5 | 22.3 | 35.6 | 15 | 30.1 | 37.8 | -0.04 | 0.98 | 30.2
2012-12-14 00:38 | 9.57 | 5.5 | 212 | 0 | 3.81 | 31.3 | 31.6 | 35.4 | 35.6 | 35.4 | 22.3 | 35.6 | 15 | 30.1 | 37.5 | -0.05 | 0.98 | 30.2
2012-12-14 00:38 | 9.08 | 5.49 | 209.2 | 0 | 3.79 | 31.3 | 31.6 | 35.4 | 35.5 | 35.4 | 22.3 | 35.5 | 15 | 30.1 | 37.3 | -0.05 | 0.98 | 30.2
2012-12-14 00:38 | 8.63 | 5.5 | 207.3 | 0 | 3.76 | 31.4 | 31.7 | 35.4 | 35.5 | 35.3 | 22.3 | 35.4 | 15 | 30.1 | 37.2 | -0.05 | 0.98 | 30.2
2012-12-14 00:38 | 8.13 | 5.47 | 204 | 0 | 3.76 | 31.4 | 31.7 | 35.4 | 35.5 | 35.2 | 22.3 | 35.4 | 15 | 30.1 | 37 | -0.05 | 0.98 | 30.2
2012-12-14 00:38 | 7.64 | 5.4 | 201.5 | 0 | 3.74 | 31.4 | 31.7 | 35.3 | 35.4 | 35.2 | 22.3 | 35.3 | 16 | 30 | 36.9 | -0.05 | 0.98 | 30.2
2012-12-14 00:39 | 7.19 | 5.39 | 200.4 | 0 | 3.73 | 31.4 | 31.7 | 35.2 | 35.4 | 35.1 | 22.3 | 35.3 | 16 | 30 | 36.7 | -0.06 | 0.98 | 30.2
2012-12-14 00:39 | 6.7 | 5.39 | 198 | 0 | 3.71 | 31.4 | 31.7 | 35.2 | 35.3 | 35.1 | 22.3 | 35.2 | 16 | 30 | 36.6 | -0.06 | 0.98 | 30.2
2012-12-14 00:39 | 6.21 | 5.37 | 196.8 | 0.08 | 3.7 | 31.4 | 31.7 | 35.1 | 35.3 | 35 | 22.3 | 35.2 | 16 | 30 | 36.5 | -0.06 | 0.98 | 30.2
2012-12-14 00:39 | 5.72 | 5.33 | 195.1 | 0 | 3.67 | 31.4 | 31.7 | 35.1 | 35.2 | 35 | 22.3 | 35.1 | 17 | 30 | 36.3 | -0.06 | 0.98 | 30.2
2012-12-14 00:39 | 5.28 | 5.35 | 192.1 | 0.34 | 3.67 | 31.4 | 31.7 | 35 | 35.1 | 34.9 | 22.3 | 35 | 17 | 30 | 36.2 | -0.06 | 0.98 | 30.2
2012-12-14 00:39 | 4.79 | 5.39 | 191.9 | 0.03 | 3.64 | 31.4 | 31.7 | 34.9 | 35.1 | 34.9 | 22.3 | 35 | 17 | 30 | 36 | -0.06 | 0.98 | 30.3
2012-12-14 00:39 | 4.3 | 5.35 | 188.6 | 0 | 3.64 | 31.5 | 31.7 | 34.8 | 35.1 | 34.9 | 22.3 | 34.9 | 17 | 30 | 35.9 | -0.06 | 0.98 | 30.3
2012-12-14 00:39 | 3.85 | 5.38 | 186.3 | 0 | 3.62 | 31.5 | 31.7 | 34.8 | 35 | 34.8 | 22.2 | 34.9 | 17 | 30 | 35.9 | -0.06 | 0.98 | 30.2
2012-12-14 00:39 | 3.45 | 2.39 | 190.8 | 0 | 3.58 | 31.5 | 31.7 | 34.7 | 35 | 34.8 | 22.2 | 34.8 | 18 | 30.1 | 35.7 | -0.07 | 0.98 | 30.2
2012-12-14 00:39 | 3.45 | 0 | 177.5 | 0 | 3.61 | 31.5 | 31.7 | 34.7 | 34.9 | 34.8 | 22.2 | 34.8 | 18 | 30.1 | 35.7 | -0.07 | 0.98 | 30.2
2012-12-14 00:39 | 3.45 | 0 | 163.2 | 0.14 | 3.62 | 31.5 | 31.8 | 34.7 | 34.9 | 34.7 | 22.2 | 34.8 | 18 | 30.1 | 35.6 | -0.07 | 0.98 | 30.2
2012-12-14 00:40 | 3.45 | 0 | 151.2 | 0.36 | 3.61 | 31.5 | 31.8 | 34.6 | 34.9 | 34.7 | 22.2 | 34.8 | 18 | 30.1 | 35.5 | -0.07 | 0.98 | 30.2
2012-12-14 00:40 | 3.45 | 0 | 183.8 | 0.36 | 3.6 | 31.5 | 31.8 | 34.6 | 34.9 | 34.7 | 22.3 | 34.7 | 18 | 30.1 | 35.4 | -0.07 | 0.98 | 30.3
2012-12-14 00:40 | 3.43 | 0.08 | 170.2 | 0.37 | 3.6 | 31.6 | 31.8 | 34.5 | 34.9 | 34.6 | 22.3 | 34.7 | 18 | 30.1 | 35.3 | -0.08 | 0.98 | 30.3
2012-12-14 00:40 | 3.47 | 2.42 | 134.8 | 0.38 | 3.63 | 31.6 | 31.8 | 34.5 | 34.9 | 34.6 | 22.3 | 34.7 | 18 | 30.1 | 35.2 | -0.07 | 0.98 | 30.3
2012-12-14 00:40 | 3.35 | 5.36 | 191.5 | 0.37 | 3.61 | 31.6 | 31.8 | 34.5 | 34.8 | 34.5 | 22.3 | 34.6 | 18 | 30.1 | 35.1 | -0.08 | 0.98 | 30.3
2012-12-14 00:40 | 2.86 | 5.42 | 189.8 | 0.37 | 3.58 | 31.6 | 31.8 | 34.5 | 34.8 | 34.5 | 22.3 | 34.6 | 18 | 30.1 | 35 | -0.08 | 0.98 | 30.3
2012-12-14 00:40 | 2.42 | 5.45 | 185.8 | 0.37 | 3.54 | 31.6 | 31.8 | 34.4 | 34.7 | 34.4 | 22.3 | 34.5 | 18 | 30.1 | 35 | -0.08 | 0.98 | 30.3
2012-12-14 00:40 | 1.92 | 5.43 | 180.6 | 0.38 | 3.54 | 31.6 | 31.8 | 34.4 | 34.7 | 34.4 | 22.3 | 34.5 | 18 | 30.1 | 34.9 | -0.09 | 0.98 | 30.3
2012-12-14 00:40 | 1.43 | 5.48 | 176.4 | 0.38 | 3.51 | 31.6 | 31.8 | 34.3 | 34.7 | 34.3 | 22.3 | 34.4 | 19 | 30.1 | 34.8 | -0.09 | 0.98 | 30.3
2012-12-14 00:40 | 1.24 | 1.46 | 181 | 0 | 3.51 | 31.6 | 31.8 | 34.3 | 34.6 | 34.3 | 22.3 | 34.4 | 19 | 30.1 | 34.7 | -0.09 | 0.98 | 30.3
2012-12-14 00:40 | 1.19 | 4.08 | 179.1 | 0 | 3.55 | 31.6 | 31.8 | 34.3 | 34.6 | 34.2 | 22.3 | 34.4 | 19 | 30.1 | 34.7 | -0.09 | 0.98 | 30.3
2012-12-14 00:41 | 0.7 | 5.51 | 173 | 0.22 | 3.49 | 31.6 | 31.8 | 34.2 | 34.6 | 34.2 | 22.2 | 34.3 | 19 | 30.1 | 34.6 | -0.09 | 0.98 | 30.3
2012-12-14 00:41 | 0.22 | 3.73 | 172.1 | 0.29 | 3.51 | 31.6 | 31.8 | 34.2 | 34.6 | 34.2 | 22.2 | 34.3 | 19 | 30.1 | 34.5 | -0.09 | 0.98 | 30.3
2012-12-14 00:41 | -2147483.44 | 4.76 | 168.5 | 0.4 | 3.45 | 31.7 | 31.8 | 34.2 | 34.5 | 34.2 | 22.2 | 34.2 | 19 | 30.1 | 34.4 | -0.09 | 0.98 | 30.3
2012-12-14 00:41 | -2147483.03 | 4.5 | 167 | 0 | 3.44 | 31.7 | 31.8 | 34.2 | 34.5 | 34.1 | 22.2 | 34.2 | 20 | 30.1 | 34.4 | -0.09 | 0.98 | 30.3
2012-12-14 00:41 | -2147482.85 | 0.52 | 171.2 | 0.28 | 3.47 | 31.7 | 31.8 | 34.1 | 34.5 | 34.1 | 22.2 | 34.2 | 20 | 30.1 | 34.3 | -0.09 | 0.98 | 30.4
2012-12-14 00:41 | -2147482.75 | 0.12 | 156.1 | 0.4 | 3.42 | 31.7 | 31.8 | 34.1 | 34.4 | 34.1 | 22.2 | 34.1 | 20 | 30.1 | 34.3 | -0.09 | 0.98 | 30.4
2012-12-14 00:41 | -2147482.75 | 0 | 150.5 | 0.11 | 3.41 | 31.7 | 31.8 | 34.1 | 34.4 | 34.1 | 22.3 | 34.1 | 20 | 30.1 | 34.2 | -0.09 | 0.98 | 30.5
2012-12-14 00:41 | -2147482.75 | 0 | 140.7 | 0.2 | 3.41 | 31.7 | 31.8 | 34.1 | 34.4 | 34 | 22.3 | 34.1 | 20 | 30.1 | 34.1 | -0.09 | 0.98 | 30.5
2012-12-14 00:41 | -2147482.75 | 0 | 135 | 0.35 | 3.41 | 31.7 | 31.8 | 34.1 | 34.4 | 34 | 22.3 | 34.1 | 20 | 30.1 | 34.1 | -0.09 | 0.98 | 30.5
2012-12-14 00:41 | -2147482.75 | 0 | 128.4 | 0.12 | 3.41 | 31.7 | 31.8 | 34.1 | 34.3 | 34 | 22.3 | 34 | 20 | 30.1 | 34.1 | -0.09 | 0.98 | 30.5
2012-12-14 00:41 | -2147482.75 | 0 | 124.3 | 0.3 | 3.41 | 31.7 | 31.8 | 34.1 | 34.3 | 34 | 22.2 | 34 | 20 | 30.1 | 34 | -0.09 | 0.98 | 30.5
2012-12-14 00:42 | -2147482.75 | 0 | 119.5 | 0.15 | 3.41 | 31.7 | 31.8 | 34.1 | 34.3 | 34 | 22.1 | 34 | 20 | 30.1 | 33.9 | -0.09 | 0.98 | 30.5
2012-12-14 00:42 | -2147482.75 | 0 | 117.2 | 0.4 | 3.39 | 31.7 | 31.8 | 34.1 | 34.3 | 34 | 22.1 | 33.9 | 20 | 30.1 | 33.9 | -0.09 | 0.98 | 30.5
2012-12-14 00:42 | -2147482.75 | 0 | 113.9 | 0.04 | 3.39 | 31.7 | 31.8 | 34.1 | 34.3 | 33.9 | 22.1 | 33.9 | 20 | 30.1 | 33.8 | -0.09 | 0.98 | 30.5
2012-12-14 00:42 | -2147482.75 | 0 | 112.5 | 0.12 | 3.38 | 31.7 | 31.8 | 34 | 34.3 | 33.9 | 22.1 | 33.9 | 20 | 30.1 | 33.8 | -0.09 | 0.98 | 30.5
2012-12-14 00:42 | -2147482.75 | 0 | 111.2 | 0.15 | 3.38 | 31.7 | 31.8 | 34 | 34.3 | 33.8 | 22 | 33.8 | 20 | 30.1 | 33.7 | -0.09 | 0.98 | 30.5
2012-12-14 00:42 | -2147482.75 | 0 | 108.5 | 0.35 | 3.38 | 31.7 | 31.8 | 34 | 34.3 | 33.8 | 22 | 33.8 | 20 | 30.1 | 33.6 | -0.09 | 0.98 | 30.4
2012-12-14 00:42 | -2147482.75 | 0 | 107.3 | 0.41 | 3.39 | 31.7 | 31.8 | 33.9 | 34.2 | 33.8 | 22 | 33.8 | 20 | 30.1 | 33.6 | -0.09 | 0.98 | 30.5
2012-12-14 00:42 | -2147482.76 | 0 | 110.4 | 0.35 | 3.39 | 31.7 | 31.8 | 33.9 | 34.2 | 33.8 | 22 | 33.8 | 20 | 30.1 | 33.5 | -0.09 | 0.98 | 30.5
2012-12-14 00:42 | -2147482.76 | 0 | 111.5 | 0.29 | 3.38 | 31.7 | 31.8 | 33.9 | 34.2 | 33.7 | 21.9 | 33.7 | 20 | 30 | 33.5 | -0.09 | 0.98 | 30.5
2012-12-14 00:42 | -2147482.76 | 0 | 100.2 | 0.41 | 3.39 | 31.7 | 31.8 | 33.8 | 34.1 | 33.7 | 21.9 | 33.7 | 20 | 30 | 33.5 | -0.09 | 0.98 | 30.5
2012-12-14 00:42 | -2147482.76 | 0 | 93.8 | 0.46 | 3.39 | 31.7 | 31.8 | 33.8 | 34.1 | 33.7 | 21.9 | 33.7 | 20 | 30 | 33.5 | -0.09 | 0.98 | 30.5
2012-12-14 00:43 | -2147482.76 | 0 | 90.8 | 0.41 | 3.38 | 31.7 | 31.8 | 33.8 | 34.1 | 33.7 | 22 | 33.6 | 20 | 30 | 33.4 | -0.09 | 0.98 | 30.5
2012-12-14 00:43 | -2147482.76 | 0 | 95.5 | 0.41 | 3.37 | 31.7 | 31.8 | 33.8 | 34.1 | 33.7 | 22 | 33.6 | 20 | 30 | 33.4 | -0.09 | 0.98 | 30.5
2012-12-14 00:43 | -2147482.76 | 0 | 101.1 | 0.41 | 3.37 | 31.7 | 31.8 | 33.7 | 34 | 33.6 | 22 | 33.6 | 20 | 30 | 33.4 | -0.09 | 0.98 | 30.5
2012-12-14 00:43 | -2147482.76 | 0 | -12.9 | 0.41 | 3.37 | 31.8 | 31.8 | 33.7 | 34 | 33.6 | 22 | 33.6 | 20 | 30 | 33.3 | -0.09 | 0.98 | 30.5
2012-12-14 00:43 | -2147482.76 | 0 | 21 | 0.41 | 3.37 | 31.9 | 31.9 | 33.7 | 34 | 33.5 | 22 | 33.6 | 20 | 30 | 33.3 | -0.09 | 0.98 | 30.5
2012-12-14 00:43 | -2147482.76 | 0 | 35.9 | 0.41 | 3.37 | 31.9 | 31.9 | 33.7 | 33.9 | 33.5 | 22 | 33.5 | 20 | 30 | 33.3 | -0.09 | 0.98 | 30.4
2012-12-14 00:43 | -2147482.76 | 0 | 0.9 | 0.41 | 3.37 | 31.9 | 31.9 | 33.6 | 33.9 | 33.5 | 22 | 33.5 | 20 | 30 | 33.2 | -0.09 | 0.98 | 30.4
2012-12-14 00:43 | -2147482.76 | 0 | -3.9 | 0.41 | 3.37 | 31.9 | 31.9 | 33.6 | 33.9 | 33.5 | 22 | 33.5 | 20 | 30 | 33.2 | -0.09 | 0.98 | 30.5
2012-12-14 00:43 | -2147482.76 | 0 | 22.2 | 0.41 | 3.36 | 31.9 | 31.9 | 33.6 | 33.9 | 33.5 | 22 | 33.4 | 20 | 30 | 33.2 | -0.09 | 0.98 | 30.5
2012-12-14 00:43 | -2147482.76 | 0 | 5.2 | 0.41 | 3.37 | 31.9 | 31.9 | 33.6 | 33.8 | 33.5 | 22 | 33.4 | 20 | 30 | 33.1 | -0.09 | 0.98 | 30.5
2012-12-14 00:43 | -2147482.7 | 1.07 | 63.9 | 0.4 | 3.25 | 31.9 | 31.9 | 33.6 | 33.8 | 33.5 | 22 | 33.4 | 19 | 30 | 33.1 | -0.09 | 0.98 | 30.5
2012-12-14 00:43 | -2147482.68 | 0 | 30.7 | 0.45 | 3.29 | 31.9 | 31.9 | 33.6 | 33.8 | 33.5 | 22 | 33.3 | 20 | 30 | 33.1 | -0.09 | 0.98 | 30.5
2012-12-14 00:44 | -2147482.68 | 0 | 44.5 | 0.39 | 3.3 | 31.9 | 31.9 | 33.5 | 33.8 | 33.5 | 22 | 33.3 | 17 | 30 | 33 | -0.09 | 0.98 | 30.5
2012-12-14 00:44 | -2147482.68 | 0 | 36.9 | 3.09 | 3.86 | 31.9 | 31.9 | 33.5 | 33.7 | 33.4 | 22 | 33.3 | 12 | 30 | 32.9 | -0.09 | 0.98 | 30.5
2012-12-14 00:44 | -2147482.68 | 0 | 83.3 | 3.69 | 3.77 | 31.9 | 31.9 | 33.5 | 33.7 | 33.4 | 22 | 33.3 | 14 | 30 | 32.9 | -0.09 | 0.98 | 30.6
2012-12-14 00:44 | -2147482.68 | 0 | 91.2 | 3.79 | 3.73 | 31.9 | 31.9 | 33.5 | 33.7 | 33.4 | 22.1 | 33.3 | 14 | 30 | 32.8 | -0.09 | 0.98 | 30.6
2012-12-14 00:44 | -2147482.68 | 0 | -15.8 | 3.8 | 3.76 | 31.9 | 31.9 | 33.5 | 33.7 | 33.3 | 22 | 33.3 | 14 | 30 | 32.8 | -0.09 | 0.98 | 30.6
2012-12-14 00:44 | -2147482.68 | 0 | -25 | 3.81 | 3.77 | 31.9 | 31.9 | 33.5 | 33.7 | 33.3 | 22.1 | 33.3 | 14 | 30 | 32.7 | -0.09 | 0.98 | 30.6
2012-12-14 00:44 | -2147482.68 | 0 | -15.8 | 3.83 | 3.79 | 31.9 | 31.9 | 33.5 | 33.7 | 33.3 | 22.2 | 33.2 | 14 | 30 | 32.7 | -0.09 | 0.98 | 30.6
2012-12-14 00:44 | -2147482.68 | 0 | -29.4 | 3.83 | 3.78 | 31.9 | 31.8 | 33.4 | 33.6 | 33.3 | 22.2 | 33.2 | 14 | 30 | 32.7 | -0.09 | 0.98 | 30.6
2012-12-14 00:44 | -2147482.68 | 0.14 | -14.2 | 3.83 | 3.79 | 31.9 | 31.8 | 33.4 | 33.6 | 33.2 | 22.2 | 33.1 | 14 | 30 | 32.6 | -0.09 | 0.98 | 30.6
2012-12-14 00:44 | -2147482.68 | 0 | -3.7 | 3.83 | 3.79 | 31.9 | 31.8 | 33.4 | 33.6 | 33.2 | 22.2 | 33.1 | 14 | 30 | 32.6 | -0.09 | 0.98 | 30.6
2012-12-14 00:44 | -2147482.68 | 0 | -6.2 | 3.83 | 3.78 | 31.9 | 31.8 | 33.4 | 33.5 | 33.1 | 22.2 | 33.1 | 14 | 29.9 | 32.6 | -0.09 | 0.98 | 30.6
2012-12-14 00:45 | -2147482.68 | 0 | -4.4 | 3.83 | 3.78 | 31.9 | 31.8 | 33.3 | 33.5 | 33 | 22.2 | 33.1 | 14 | 29.9 | 32.6 | -0.09 | 0.98 | 30.6
2012-12-14 00:45 | -2147482.68 | 0 | 0.4 | 3.83 | 3.79 | 31.9 | 31.8 | 33.3 | 33.5 | 33 | 22.2 | 33 | 14 | 29.9 | 32.6 | -0.09 | 0.98 | 30.6
2012-12-14 00:45 | -2147482.68 | 0 | -1.5 | 3.84 | 3.8 | 31.9 | 31.8 | 33.3 | 33.4 | 33 | 22.2 | 33 | 14 | 29.9 | 32.6 | -0.09 | 0.98 | 30.6
2012-12-14 00:45 | -2147482.68 | 0 | -4.8 | 3.92 | 3.87 | 31.9 | 31.8 | 33.2 | 33.4 | 33 | 22.2 | 33 | 14 | 29.9 | 32.6 | -0.09 | 0.98 | 30.6
2012-12-14 00:45 | -2147482.68 | 0 | -26.7 | 3.92 | 3.88 | 31.9 | 31.8 | 33.2 | 33.4 | 33 | 22.2 | 32.9 | 14 | 29.9 | 32.5 | -0.09 | 0.98 | 30.7
2012-12-14 00:45 | -2147482.68 | 0 | -8.8 | 3.93 | 3.88 | 31.9 | 31.8 | 33.2 | 33.3 | 33 | 22.2 | 32.9 | 14 | 29.9 | 32.5 | -0.09 | 0.98 | 30.7
2012-12-14 00:45 | -2147482.68 | 0 | -9.1 | 3.92 | 3.88 | 31.9 | 31.8 | 33.2 | 33.3 | 33 | 22.2 | 32.9 | 14 | 29.9 | 32.5 | -0.09 | 0.98 | 30.7
2012-12-14 00:45 | -2147482.68 | 0 | -9.4 | 3.92 | 3.88 | 31.9 | 31.8 | 33.2 | 33.3 | 33 | 22.2 | 32.8 | 14 | 29.9 | 32.5 | -0.09 | 0.98 | 30.7
2012-12-14 00:45 | -2147482.68 | 0 | -4.4 | 3.92 | 3.88 | 31.9 | 31.8 | 33.1 | 33.3 | 33 | 22.2 | 32.8 | 14 | 29.9 | 32.4 | -0.09 | 0.98 | 30.7
2012-12-14 00:45 | -2147482.68 | 0 | -7.3 | 3.92 | 3.88 | 31.9 | 31.8 | 33.1 | 33.2 | 32.9 | 22.2 | 32.8 | 14 | 29.9 | 32.4 | -0.09 | 0.98 | 30.7
2012-12-14 00:45 | -2147482.68 | 0 | -7.3 | 3.92 | 3.88 | 31.9 | 31.8 | 33.1 | 33.2 | 32.9 | 22.2 | 32.7 | 14 | 29.9 | 32.4 | -0.09 | 0.98 | 30.7
2012-12-14 00:46 | -2147482.68 | 0 | -5.7 | 3.92 | 3.88 | 31.9 | 31.8 | 33.1 | 33.2 | 32.8 | 22.2 | 32.7 | 14 | 29.9 | 32.4 | -0.09 | 0.98 | 30.7
2012-12-14 00:46 | -2147482.68 | 0 | -21.9 | 3.91 | 3.88 | 31.9 | 31.8 | 33.1 | 33.1 | 32.8 | 22.2 | 32.7 | 14 | 29.9 | 32.3 | -0.09 | 0.98 | 30.7
2012-12-14 00:46 | -2147482.68 | 0 | -32.5 | 3.92 | 3.87 | 31.9 | 31.8 | 33 | 33.1 | 32.8 | 22.2 | 32.7 | 14 | 29.9 | 32.3 | -0.09 | 0.98 | 30.7
2012-12-14 00:46 | -2147482.68 | 0 | -38 | 3.91 | 3.87 | 31.9 | 31.8 | 33 | 33.1 | 32.7 | 22.2 | 32.7 | 14 | 29.8 | 32.3 | -0.09 | 0.98 | 30.7
2012-12-14 00:46 | -2147482.68 | 0.04 | 2.7 | 3.91 | 3.87 | 31.9 | 31.8 | 33 | 33 | 32.7 | 22.2 | 32.6 | 14 | 29.8 | 32.3 | -0.09 | 0.98 | 30.7
2012-12-14 00:46 | -2147482.68 | 0.14 | 17.4 | 3.91 | 3.87 | 31.9 | 31.8 | 33 | 33 | 32.7 | 22.2 | 32.6 | 14 | 29.8 | 32.2 | -0.09 | 0.98 | 30.7
2012-12-14 00:46 | -2147482.68 | 0 | 36.7 | 3.91 | 3.87 | 31.9 | 31.8 | 33 | 33 | 32.7 | 22.2 | 32.6 | 14 | 29.8 | 32.2 | -0.09 | 0.98 | 30.7
2012-12-14 00:46 | -2147482.68 | 0 | 26.7 | 3.91 | 3.87 | 31.9 | 31.8 | 33 | 33 | 32.6 | 22.2 | 32.5 | 14 | 29.8 | 32.2 | -0.09 | 0.98 | 30.7
2012-12-14 00:46 | -2147482.68 | 0 | 15.1 | 3.91 | 3.87 | 31.9 | 31.8 | 33 | 32.9 | 32.6 | 22.2 | 32.5 | 14 | 29.8 | 32.2 | -0.09 | 0.98 | 30.7
2012-12-14 00:46 | -2147482.68 | 0 | 13.8 | 3.91 | 3.87 | 31.9 | 31.8 | 33 | 32.9 | 32.6 | 22.2 | 32.5 | 14 | 29.8 | 32.1 | -0.09 | 0.98 | 30.7
2012-12-14 00:46 | -2147482.68 | 0 | 12.3 | 3.91 | 3.87 | 31.9 | 31.8 | 33 | 32.9 | 32.6 | 22.2 | 32.5 | 14 | 29.8 | 32.1 | -0.09 | 0.98 | 30.7
2012-12-14 00:46 | -2147482.68 | 0 | 2.6 | 3.91 | 3.87 | 31.9 | 31.7 | 32.9 | 32.9 | 32.6 | 22.2 | 32.5 | 14 | 29.8 | 32.2 | -0.09 | 0.98 | 30.7
2012-12-14 00:47 | -2147482.68 | 0 | 77.7 | 3.91 | 3.87 | 31.9 | 31.7 | 32.9 | 32.9 | 32.5 | 22.2 | 32.5 | 14 | 29.8 | 32.1 | -0.09 | 0.98 | 30.7
2012-12-14 00:47 | -2147482.69 | 0 | 149.9 | 1.26 | 4.27 | 31.9 | 31.7 | 32.9 | 32.9 | 32.5 | 22.2 | 32.5 | 9 | 29.8 | 32 | -0.09 | 0.98 | 30.7
2012-12-14 00:47 | -2147482.69 | 0 | 162.2 | 2.03 | 4.13 | 31.9 | 31.7 | 32.9 | 32.9 | 32.5 | 22.1 | 32.4 | 11 | 29.8 | 31.9 | -0.09 | 0.98 | 30.7
2012-12-14 00:47 | -2147482.69 | 0 | 175.4 | 0.11 | 3.93 | 31.9 | 31.7 | 32.9 | 32.9 | 32.5 | 21.9 | 32.4 | 12 | 29.8 | 31.8 | -0.09 | 0.98 | 30.7
2012-12-14 00:47 | -2147482.69 | 0 | 179.5 | 0.12 | 3.91 | 31.9 | 31.7 | 32.9 | 32.9 | 32.5 | 21.9 | 32.4 | 13 | 29.8 | 31.7 | -0.09 | 0.98 | 30.7
2012-12-14 00:47 | -2147482.69 | 0 | 178.8 | 0.11 | 3.93 | 31.9 | 31.8 | 32.9 | 32.9 | 32.5 | 22.1 | 32.3 | 13 | 29.8 | 31.6 | -0.09 | 0.98 | 30.8
2012-12-14 00:47 | -2147482.69 | 0 | 181.5 | 0.12 | 3.91 | 31.9 | 31.8 | 32.8 | 32.9 | 32.5 | 22.3 | 32.3 | 13 | 29.8 | 31.5 | -0.09 | 0.98 | 30.8
2012-12-14 00:47 | -2147482.69 | 0 | 183.3 | 0.11 | 3.93 | 31.9 | 31.8 | 32.8 | 32.8 | 32.5 | 22.3 | 32.3 | 13 | 29.8 | 31.4 | -0.09 | 0.98 | 30.8
2012-12-14 00:47 | -2147482.69 | 0 | 184 | 0.11 | 3.92 | 31.9 | 31.8 | 32.8 | 32.8 | 32.5 | 22.3 | 32.2 | 13 | 29.9 | 31.2 | -0.09 | 0.98 | 30.8
2012-12-14 00:47 | -2147482.69 | 0 | 184.9 | 0.12 | 3.91 | 32 | 31.8 | 32.8 | 32.8 | 32.5 | 22.3 | 32.2 | 13 | 29.9 | 31.1 | -0.09 | 0.98 | 30.8
2012-12-14 00:47 | -2147482.69 | 0 | 185.2 | 0.12 | 3.91 | 32 | 31.8 | 32.8 | 32.8 | 32.5 | 22.3 | 32.2 | 13 | 29.9 | 31.1 | -0.09 | 0.98 | 30.8
2012-12-14 00:48 | -2147482.69 | 0 | 185.6 | 0 | 3.87 | 32 | 31.8 | 32.8 | 32.8 | 32.5 | 22.2 | 32.2 | 13 | 29.9 | 30.9 | -0.09 | 0.98 | 30.8
2012-12-14 00:48 | -2147482.69 | 0 | 185.2 | 0 | 3.87 | 32 | 31.9 | 32.8 | 32.8 | 32.4 | 22.2 | 32.1 | 13 | 29.9 | 30.9 | -0.09 | 0.98 | 30.8
2012-12-14 00:48 | -2147482.69 | 0 | 185.3 | 0 | 3.86 | 32 | 31.9 | 32.7 | 32.8 | 32.4 | 22.2 | 32.1 | 14 | 29.9 | 30.8 | -0.09 | 0.98 | 30.8
2012-12-14 00:48 | -2147482.69 | 0 | 185.3 | 0 | 3.85 | 32 | 31.9 | 32.7 | 32.7 | 32.4 | 22.2 | 32.1 | 14 | 29.9 | 30.7 | -0.09 | 0.98 | 30.8
2012-12-14 00:48 | -2147482.69 | 0 | 185.3 | 0 | 3.91 | 32 | 31.9 | 32.7 | 32.7 | 32.4 | 22.2 | 32.1 | 14 | 29.9 | 30.7 | -0.09 | 0.98 | 30.8
2012-12-14 00:48 | -2147482.69 | 0 | 185 | 0 | 6.96 | 32 | 31.9 | 32.7 | 32.7 | 32.4 | 22.2 | 32.1 | 21 | 29.8 | 30.6 | -0.09 | 0.98 | 30.9
2012-12-14 00:48 | -2147482.69 | 0 | 184 | 0.33 | 8.49 | 32 | 31.9 | 32.8 | 32.7 | 32.4 | 22.2 | 32.1 | 29 | 29.8 | 30.6 | -0.09 | 0.98 | 31.1
2012-12-14 00:48 | -2147482.69 | 0 | 185 | 0.4 | 10.96 | 32 | 31.9 | 32.8 | 32.6 | 32.4 | 22.3 | 32.1 | 36 | 29.8 | 30.6 | -0.09 | 0.98 | 31.3
2012-12-14 00:48 | -2147482.69 | 0 | 182.9 | 0.5 | 12.32 | 32 | 31.9 | 32.8 | 32.5 | 32.3 | 22.4 | 32.1 | 43 | 29.8 | 30.6 | -0.09 | 0.98 | 31
2012-12-14 00:48 | -2147482.69 | 0 | 184.5 | 0.56 | 13.2 | 32 | 31.8 | 32.7 | 32.4 | 32.3 | 22.6 | 32.1 | 47 | 29.8 | 30.7 | -0.09 | 0.97 | 30.4
2012-12-14 00:48 | -2147482.69 | 0 | 183.1 | 0.59 | 13.32 | 32 | 31.8 | 32.7 | 32.3 | 32.2 | 22.8 | 32.1 | 48 | 29.8 | 30.8 | -0.09 | 0.97 | 30
2012-12-14 00:49 | -2147482.69 | 0 | 184.8 | 0.6 | 13.35 | 32 | 31.8 | 32.6 | 32.2 | 32.1 | 22.9 | 32 | 49 | 29.8 | 30.8 | -0.09 | 0.97 | 29.7
2012-12-14 00:49 | -2147482.69 | 0 | 185.1 | 0.59 | 13.34 | 32 | 31.8 | 32.6 | 32.2 | 32 | 23 | 31.9 | 51 | 29.8 | 30.8 | -0.09 | 0.97 | 29.5
2012-12-14 00:49 | -2147482.69 | 0 | 180.8 | 0.61 | 13.36 | 32 | 31.8 | 32.6 | 32.2 | 32 | 23.1 | 31.9 | 52 | 29.8 | 30.8 | -0.09 | 0.97 | 29.4
2012-12-14 00:49 | -2147482.69 | 0 | 187.2 | 0.69 | 13.33 | 32 | 31.8 | 32.6 | 32.1 | 31.9 | 23.1 | 31.8 | 54 | 29.8 | 30.8 | -0.09 | 0.97 | 29.4
2012-12-14 00:49 | -2147482.69 | 0 | 190.5 | 0.7 | 13.31 | 32 | 31.8 | 32.6 | 32.1 | 31.9 | 23.2 | 31.8 | 91 | 29.8 | 30.8 | -0.09 | 0.97 | 29.4
2012-12-14 00:49 | -2147482.69 | 0 | 189.4 | 1.25 | 12.49 | 31.9 | 31.8 | 32.6 | 32.1 | 31.9 | 23.2 | 31.8 | 235 | 29.9 | 30.8 | -0.09 | 0.97 | 29.4
2012-12-14 00:49 | -2147482.69 | 0 | 190.9 | 1.76 | 11.9 | 31.9 | 31.7 | 32.6 | 32.1 | 31.9 | 23.2 | 31.8 | 265 | 29.9 | 31 | -0.09 | 0.97 | 29.4
2012-12-14 00:49 | -2147482.69 | 0 | 187.9 | 2.28 | 11.96 | 31.9 | 31.6 | 32.6 | 32.2 | 32 | 23.3 | 31.8 | 262 | 29.9 | 31.2 | -0.09 | 0.97 | 29.4
2012-12-14 00:49 | -2147482.69 | 0 | 185.4 | 2.28 | 11.97 | 31.8 | 31.4 | 32.6 | 32 | 31.8 | 23.3 | 31.8 | 262 | 29.9 | 31.3 | -0.09 | 0.97 | 29.4
2012-12-14 00:49 | -2147482.7 | 0 | 183.1 | 2.21 | 11.92 | 31.6 | 31.1 | 32.4 | 31.7 | 31.6 | 23.4 | 31.8 | 249 | 29.9 | 31.3 | -0.09 | 0.97 | 29.4
2012-12-14 00:49 | -2147482.7 | 0 | 184.7 | 2.74 | 12.05 | 31.4 | 30.8 | 32.1 | 31.4 | 31.4 | 23.4 | 31.6 | 244 | 29.9 | 31.2 | -0.09 | 0.97 | 29.5
2012-12-14 00:50 | -2147482.79 | 1.43 | 225.5 | 2.73 | 12.03 | 31 | 30.5 | 31.9 | 31.2 | 31.1 | 23.4 | 31.4 | 244 | 29.9 | 31.1 | -0.09 | 0.97 | 29.5
2012-12-14 00:50 | -2147482.92 | 1.45 | 249.3 | 2.72 | 12.05 | 30.7 | 30.1 | 31.7 | 31 | 30.9 | 23.4 | 31.2 | 244 | 29.9 | 31 | -0.09 | 0.97 | 29.5
2012-12-14 00:50 | -2147483.04 | 1.25 | 252.4 | 2.72 | 12.03 | 30.4 | 29.9 | 31.5 | 30.9 | 30.7 | 23.4 | 31 | 244 | 29.9 | 30.8 | -0.09 | 0.97 | 29.5
2012-12-14 00:50 | -2147483.14 | 1.23 | 250.6 | 2.72 | 12.06 | 30.1 | 29.7 | 31.4 | 30.8 | 30.6 | 23.5 | 30.8 | 246 | 29.9 | 30.7 | -0.09 | 0.97 | 29.6
2012-12-14 00:50 | -2147483.25 | 1.23 | 247.8 | 2.68 | 12.07 | 29.9 | 29.6 | 31.3 | 30.8 | 30.5 | 23.5 | 30.7 | 248 | 29.9 | 30.6 | -0.09 | 0.97 | 29.6
2012-12-14 00:50 | -2147483.35 | 0.46 | 248.9 | 2.68 | 12.1 | 29.9 | 29.6 | 31.2 | 30.8 | 30.4 | 23.5 | 30.6 | 247 | 29.9 | 30.5 | -0.09 | 0.97 | 29.6
2012-12-14 00:50 | -2147483.29 | 1.9 | 261.8 | 2.67 | 12.09 | 29.8 | 29.5 | 31.2 | 30.9 | 30.4 | 23.5 | 30.5 | 248 | 29.9 | 30.4 | -0.09 | 0.97 | 29.7
2012-12-14 00:50 | -2147483.23 | 0.09 | 258.2 | 2.68 | 12.11 | 29.8 | 29.6 | 31.5 | 32.5 | 32.6 | 23.5 | 30.5 | 249 | 29.9 | 30.4 | -0.09 | 0.97 | 29.7
2012-12-14 00:50 | -2147483.23 | 0 | 242.4 | 2.68 | 12.14 | 29.7 | 31.7 | 35.2 | 37.7 | 37.4 | 23.5 | 31.2 | 249 | 29.9 | 30.4 | -0.09 | 0.97 | 29.7
2012-12-14 00:50 | -2147483.18 | 1.84 | 260.5 | 2.69 | 12.12 | 29.7 | 37.9 | 41.5 | 43.4 | 43.4 | 23.5 | 34.2 | 250 | 29.8 | 31.1 | -0.09 | 0.97 | 29.7
2012-12-14 00:50 | -2147483 | 2.11 | 263 | 2.7 | 12.1 | 29.7 | 44.9 | 49.3 | 50.2 | 51.3 | 23.5 | 40.1 | 250 | 29.8 | 34.1 | -0.09 | 0.97 | 29.7
2012-12-14 00:50 | 0 | 0.19 | 259.2 | 2.7 | 12.06 | 29.7 | 52.1 | 56.5 | 55.4 | 57.6 | 23.5 | 45.9 | 250 | 29.8 | 37.7 | -0.09 | 0.97 | 29.7
2012-12-14 00:51 | 0.07 | 2.24 | 220.6 | 2.71 | 12.07 | 29.8 | 60 | 62.6 | 61.1 | 62.7 | 23.5 | 50.6 | 252 | 29.8 | 41.7 | -0.09 | 0.97 | 29.7
2012-12-14 00:51 | 0.26 | 2.37 | 247.6 | 2.71 | 12.05 | 29.8 | 65.6 | 67.3 | 64.6 | 67.5 | 23.5 | 57.3 | 252 | 29.8 | 46.8 | -0.09 | 0.97 | 29.7
2012-12-14 00:51 | 0.51 | 3.14 | 248 | 2.71 | 12.03 | 29.8 | 70.6 | 70.4 | 67.7 | 71.1 | 23.5 | 61.7 | 254 | 29.8 | 50.3 | -0.09 | 0.97 | 29.7
2012-12-14 00:51 | 0.79 | 3.04 | 249.3 | 2.72 | 12.02 | 29.8 | 74.1 | 73.3 | 70.3 | 72.8 | 23.5 | 65.3 | 253 | 29.7 | 55.5 | -0.09 | 0.97 | 29.7
2012-12-14 00:51 | 1.07 | 3.25 | 250.2 | 2.72 | 12.04 | 29.8 | 75.9 | 75.4 | 72.1 | 74.9 | 23.5 | 68.2 | 253 | 29.7 | 58.1 | -0.09 | 0.97 | 29.7
2012-12-14 00:51 | 1.37 | 3.77 | 252.3 | 2.72 | 11.99 | 29.9 | 77.7 | 77.2 | 73.9 | 76.5 | 23.5 | 69.9 | 253 | 29.7 | 61 | -0.09 | 0.97 | 29.7
2012-12-14 00:51 | 1.72 | 4.04 | 250.5 | 2.72 | 12 | 29.9 | 79.1 | 78.4 | 75.1 | 77.7 | 23.5 | 71.7 | 253 | 29.7 | 63.5 | -0.09 | 0.97 | 29.7
2012-12-14 00:51 | 2.08 | 3.91 | 253.8 | 2.7 | 12.02 | 29.9 | 80.2 | 79.3 | 76 | 78.6 | 23.5 | 73.2 | 253 | 29.7 | 65.4 | -0.09 | 0.97 | 29.7
2012-12-14 00:51 | 2.43 | 4.19 | 252.2 | 2.7 | 11.99 | 29.9 | 81 | 80.1 | 76.7 | 79.4 | 23.5 | 74.5 | 253 | 29.7 | 67.3 | -0.09 | 0.97 | 29.7
2012-12-14 00:51 | 2.76 | 3.87 | 259.1 | 2.69 | 11.97 | 29.9 | 81.6 | 80.7 | 77.4 | 80 | 23.5 | 75.3 | 253 | 29.7 | 69.3 | -0.09 | 0.97 | 29.7
2012-12-14 00:51 | 3.12 | 3.96 | 264.8 | 2.69 | 11.96 | 29.9 | 82.1 | 81.2 | 77.9 | 80.5 | 23.5 | 76.2 | 252 | 29.7 | 70.8 | -0.09 | 0.97 | 29.8
2012-12-14 00:52 | 3.47 | 3.89 | 262.9 | 2.69 | 11.99 | 29.9 | 82.5 | 81.7 | 78.3 | 81 | 23.5 | 76.9 | 252 | 29.7 | 71.8 | -0.09 | 0.97 | 29.8
2012-12-14 00:52 | 3.79 | 3.96 | 264.8 | 2.69 | 11.99 | 29.9 | 82.9 | 82.1 | 78.8 | 81.5 | 23.5 | 77.5 | 252 | 29.7 | 72.8 | -0.09 | 0.97 | 29.8
2012-12-14 00:52 | 4.15 | 3.87 | 264.1 | 2.69 | 11.98 | 29.9 | 83.2 | 82.5 | 79.2 | 82 | 23.5 | 78.1 | 252 | 29.7 | 73.8 | -0.09 | 0.96 | 29.9
2012-12-14 00:52 | 4.5 | 3.96 | 266.6 | 2.69 | 11.99 | 29.9 | 83.5 | 82.8 | 79.5 | 82.4 | 23.5 | 78.6 | 251 | 29.7 | 74.6 | -0.09 | 0.96 | 29.9
2012-12-14 00:52 | 4.83 | 3.87 | 266.4 | 2.69 | 11.99 | 29.9 | 83.6 | 83.1 | 79.8 | 82.8 | 23.5 | 79 | 251 | 29.7 | 75.3 | -0.09 | 0.96 | 29.9
2012-12-14 00:52 | 5.2 | 4.39 | 270 | 2.69 | 11.99 | 29.9 | 83.8 | 83.4 | 80.1 | 83.1 | 23.5 | 79.4 | 251 | 29.7 | 75.9 | -0.08 | 0.96 | 30
2012-12-14 00:52 | 5.6 | 4.41 | 271.7 | 2.69 | 11.99 | 29.9 | 83.8 | 83.6 | 80.4 | 83.4 | 23.4 | 79.8 | 250 | 29.7 | 76.5 | -0.08 | 0.96 | 30
2012-12-14 00:52 | 5.96 | 4.38 | 271.9 | 2.7 | 12 | 29.9 | 83.9 | 83.9 | 80.6 | 83.6 | 23.4 | 80.2 | 250 | 29.7 | 77 | -0.07 | 0.96 | 30
2012-12-14 00:52 | 6.37 | 4.41 | 273.8 | 2.7 | 11.98 | 29.9 | 83.9 | 84 | 80.9 | 83.9 | 23.4 | 80.4 | 252 | 29.7 | 77.5 | -0.06 | 0.96 | 30
2012-12-14 00:52 | 6.77 | 4.45 | 271.2 | 2.68 | 11.97 | 29.9 | 84 | 84.2 | 81.1 | 84 | 23.4 | 80.7 | 250 | 29.7 | 77.9 | -0.06 | 0.96 | 30
2012-12-14 00:52 | 7.19 | 4.87 | 274.1 | 2.67 | 12.01 | 29.9 | 84.1 | 84.5 | 81.3 | 84.2 | 23.4 | 81 | 248 | 29.7 | 78.2 | -0.06 | 0.96 | 30
2012-12-14 00:53 | 7.59 | 4.8 | 276.9 | 2.67 | 12.02 | 29.9 | 84.2 | 84.7 | 81.5 | 84.5 | 23.4 | 81.3 | 249 | 29.7 | 78.5 | -0.06 | 0.96 | 30
2012-12-14 00:53 | 8.03 | 4.85 | 280.7 | 2.66 | 11.98 | 30 | 84.4 | 84.9 | 81.7 | 84.8 | 23.3 | 81.6 | 249 | 29.7 | 78.7 | -0.06 | 0.96 | 30
2012-12-14 00:53 | 8.47 | 4.95 | 282 | 2.67 | 11.99 | 30 | 84.6 | 85.1 | 81.9 | 85 | 23.3 | 81.8 | 248 | 29.7 | 79.1 | -0.06 | 0.96 | 30
2012-12-14 00:53 | 8.87 | 4.84 | 283.5 | 2.66 | 11.97 | 30.1 | 84.7 | 85.3 | 82.1 | 85.2 | 23.2 | 82.1 | 248 | 29.7 | 79.4 | -0.06 | 0.96 | 30
2012-12-14 00:53 | 9.31 | 4.93 | 287.2 | 2.67 | 12.01 | 30.1 | 84.9 | 85.5 | 82.4 | 85.4 | 23.2 | 82.3 | 247 | 29.7 | 79.7 | -0.06 | 0.96 | 30
2012-12-14 00:53 | 9.76 | 4.93 | 289.8 | 2.66 | 11.97 | 30.2 | 85 | 85.7 | 82.5 | 85.6 | 23.2 | 82.5 | 247 | 29.7 | 79.9 | -0.06 | 0.96 | 30
2012-12-14 00:53 | 10.16 | 4.92 | 295.6 | 2.66 | 12.01 | 30.2 | 85.1 | 85.8 | 82.6 | 85.8 | 23.2 | 82.7 | 247 | 29.7 | 80.1 | -0.06 | 0.96 | 30
2012-12-14 00:53 | 10.61 | 4.94 | 296.7 | 2.65 | 11.96 | 30.2 | 85.2 | 85.9 | 82.7 | 85.9 | 23.1 | 82.9 | 246 | 29.7 | 80.4 | -0.05 | 0.96 | 30
2012-12-14 00:53 | 11.05 | 4.93 | 302.3 | 2.65 | 12.01 | 30.2 | 85.3 | 86.1 | 82.8 | 86 | 23.1 | 83 | 246 | 29.7 | 80.5 | -0.05 | 0.96 | 30
2012-12-14 00:53 | 11.5 | 4.85 | 299.8 | 2.64 | 11.99 | 30.2 | 85.4 | 86.2 | 82.9 | 86.1 | 23.1 | 83.2 | 245 | 29.7 | 80.7 | -0.05 | 0.96 | 30
2012-12-14 00:53 | 11.89 | 4.89 | 307 | 2.64 | 11.98 | 30.3 | 85.5 | 86.3 | 83 | 86.2 | 23.1 | 83.4 | 244 | 29.7 | 80.9 | -0.05 | 0.96 | 30
2012-12-14 00:53 | 12.33 | 4.73 | 307.5 | 2.64 | 11.98 | 30.3 | 85.6 | 86.4 | 83.1 | 86.3 | 23 | 83.5 | 244 | 29.7 | 81 | -0.04 | 0.96 | 30
2012-12-14 00:54 | 12.76 | 4.79 | 312.8 | 2.64 | 11.99 | 30.3 | 85.7 | 86.5 | 83.2 | 86.4 | 23 | 83.6 | 244 | 29.7 | 81.2 | -0.04 | 0.96 | 30
2012-12-14 00:54 | 13.15 | 4.79 | 314.8 | 2.64 | 12.02 | 30.3 | 85.8 | 86.6 | 83.4 | 86.5 | 23 | 83.7 | 244 | 29.7 | 81.3 | -0.04 | 0.96 | 30
2012-12-14 00:54 | 13.58 | 4.79 | 318.4 | 2.63 | 11.99 | 30.3 | 85.9 | 86.7 | 83.4 | 86.6 | 23 | 83.9 | 242 | 29.7 | 81.5 | -0.04 | 0.96 | 30
2012-12-14 00:54 | 14.02 | 4.79 | 320.6 | 2.63 | 12.02 | 30.3 | 86 | 86.7 | 83.5 | 86.8 | 23 | 83.9 | 242 | 29.7 | 81.6 | -0.04 | 0.96 | 30
2012-12-14 00:54 | 14.45 | 4.77 | 323.5 | 2.62 | 12 | 30.3 | 86 | 86.8 | 83.5 | 86.9 | 23 | 84 | 242 | 29.7 | 81.9 | -0.03 | 0.96 | 30
2012-12-14 00:54 | 14.84 | 4.75 | 325.2 | 2.62 | 12.04 | 30.3 | 86.1 | 86.9 | 83.6 | 86.9 | 22.9 | 84 | 242 | 29.7 | 82 | -0.03 | 0.96 | 30
2012-12-14 00:54 | 15.27 | 4.76 | 325.4 | 2.61 | 12 | 30.3 | 86.2 | 86.9 | 83.6 | 86.9 | 22.9 | 84 | 241 | 29.7 | 82 | -0.03 | 0.96 | 30
2012-12-14 00:54 | 15.7 | 4.72 | 325.7 | 2.62 | 12.01 | 30.3 | 86.2 | 87 | 83.7 | 87 | 22.9 | 84.1 | 240 | 29.7 | 82.2 | -0.03 | 0.96 | 30
2012-12-14 00:54 | 16.09 | 4.71 | 327.7 | 2.61 | 12.04 | 30.3 | 86.4 | 87.1 | 83.7 | 87.1 | 22.9 | 84.2 | 239 | 29.7 | 82.3 | -0.03 | 0.96 | 30
2012-12-14 00:54 | 16.52 | 4.8 | 331.1 | 2.61 | 12.02 | 30.3 | 86.5 | 87.1 | 83.7 | 87.2 | 22.8 | 84.2 | 238 | 29.7 | 82.4 | -0.03 | 0.96 | 30
2012-12-14 00:54 | 16.95 | 4.72 | 333.5 | 2.61 | 12.01 | 30.3 | 86.6 | 87.1 | 83.7 | 87.2 | 22.8 | 84.3 | 237 | 29.7 | 82.6 | -0.03 | 0.96 | 30
2012-12-14 00:55 | 17.38 | 4.71 | 336.8 | 2.59 | 12.03 | 30.2 | 86.7 | 87.2 | 83.7 | 87.2 | 22.7 | 84.3 | 237 | 29.7 | 82.6 | -0.03 | 0.96 | 30
2012-12-14 00:55 | 17.77 | 4.76 | 330.3 | 2.61 | 12.06 | 30.2 | 86.8 | 87.2 | 83.7 | 87.2 | 22.7 | 84.4 | 237 | 29.7 | 82.8 | -0.03 | 0.96 | 30
2012-12-14 00:55 | 18.2 | 4.79 | 338.3 | 2.59 | 12.05 | 30.2 | 86.9 | 87.2 | 83.7 | 87.2 | 22.7 | 84.4 | 235 | 29.7 | 82.8 | -0.03 | 0.96 | 29.9
2012-12-14 00:55 | 18.63 | 4.75 | 339.1 | 2.58 | 12.02 | 30.2 | 86.9 | 87.3 | 83.7 | 87.3 | 22.7 | 84.4 | 235 | 29.7 | 82.9 | -0.03 | 0.96 | 29.9
2012-12-14 00:55 | 19.03 | 4.86 | 346.6 | 2.6 | 12.05 | 30.2 | 87 | 87.3 | 83.8 | 87.4 | 22.7 | 84.5 | 235 | 29.7 | 82.9 | -0.03 | 0.96 | 29.9
2012-12-14 00:55 | 19.47 | 4.86 | 348.8 | 2.59 | 12.04 | 30.2 | 87 | 87.4 | 83.8 | 87.4 | 22.6 | 84.5 | 233 | 29.7 | 83 | -0.03 | 0.96 | 29.9
2012-12-14 00:55 | 19.9 | 4.78 | 352.7 | 2.57 | 12.05 | 30.2 | 87.1 | 87.4 | 83.9 | 87.5 | 22.6 | 84.6 | 233 | 29.7 | 83.1 | -0.03 | 0.96 | 29.9
2012-12-14 00:55 | 20.3 | 4.85 | 349.3 | 2.58 | 12.06 | 30.2 | 87.1 | 87.4 | 83.9 | 87.5 | 22.6 | 84.6 | 233 | 29.7 | 83.2 | -0.03 | 0.96 | 29.9
2012-12-14 00:55 | 20.73 | 4.79 | 354 | 2.59 | 12.07 | 30.2 | 87.2 | 87.5 | 83.9 | 87.6 | 22.6 | 84.7 | 232 | 29.7 | 83.3 | -0.03 | 0.95 | 29.9
2012-12-14 00:55 | 21.16 | 4.7 | 359.3 | 2.56 | 12.06 | 30.2 | 87.3 | 87.5 | 84 | 87.6 | 22.5 | 84.7 | 232 | 29.7 | 83.3 | -0.03 | 0.95 | 29.9
2012-12-14 00:55 | 21.59 | 4.71 | 362.1 | 2.58 | 12.02 | 30.2 | 87.3 | 87.5 | 84 | 87.6 | 22.5 | 84.8 | 230 | 29.7 | 83.4 | -0.03 | 0.95 | 29.9
2012-12-14 00:56 | 21.97 | 4.52 | 363.3 | 2.57 | 12.05 | 30.2 | 87.3 | 87.6 | 84 | 87.6 | 22.5 | 84.8 | 231 | 29.7 | 83.4 | -0.03 | 0.95 | 29.9
2012-12-14 00:56 | 22.34 | 3.69 | 365 | 2.58 | 12.05 | 30.2 | 87.4 | 87.6 | 84 | 87.6 | 22.5 | 84.8 | 230 | 29.8 | 83.4 | -0.03 | 0.95 | 29.9
2012-12-14 00:56 | 22.67 | 3.72 | 363 | 2.6 | 12.06 | 30.2 | 87.4 | 87.6 | 84 | 87.6 | 22.4 | 84.8 | 230 | 29.8 | 83.5 | -0.03 | 0.95 | 29.9
2012-12-14 00:56 | 22.98 | 3.64 | 367.2 | 2.57 | 12.05 | 30.2 | 87.4 | 87.6 | 83.9 | 87.6 | 22.4 | 84.8 | 229 | 29.8 | 83.5 | -0.03 | 0.95 | 29.9
2012-12-14 00:56 | 23.31 | 3.68 | 369.2 | 2.56 | 12.05 | 30.2 | 87.5 | 87.6 | 83.9 | 87.6 | 22.4 | 84.8 | 229 | 29.8 | 83.5 | -0.03 | 0.95 | 29.9
2012-12-14 00:56 | 23.65 | 3.64 | 370.2 | 2.54 | 12.07 | 30.1 | 87.5 | 87.6 | 83.9 | 87.6 | 22.4 | 84.8 | 229 | 29.8 | 83.5 | -0.03 | 0.95 | 30
2012-12-14 00:56 | 23.99 | 3.73 | 373.6 | 2.56 | 12.08 | 30.1 | 87.5 | 87.6 | 83.9 | 87.6 | 22.4 | 84.8 | 229 | 29.8 | 83.6 | -0.03 | 0.95 | 30
2012-12-14 00:56 | 24.28 | 3.2 | 372 | 2.59 | 12.08 | 30.1 | 86.5 | 87.7 | 83.9 | 87.7 | 22.3 | 84.9 | 227 | 29.8 | 83.6 | -0.03 | 0.95 | 30
2012-12-14 00:56 | 24.52 | 2.46 | 370.8 | 2.57 | 12.1 | 30.1 | 80.8 | 87.7 | 84.2 | 87.8 | 22.3 | 84.9 | 227 | 29.8 | 83.6 | -0.03 | 0.95 | 30
2012-12-14 00:56 | 24.74 | 2.36 | 366.8 | 2.58 | 12.04 | 30.1 | 71.6 | 87.8 | 84.7 | 87.8 | 22.2 | 85 | 226 | 29.8 | 83.7 | -0.03 | 0.95 | 30.1
2012-12-14 00:56 | 24.93 | 2.35 | 365.5 | 2.55 | 12.08 | 30.1 | 63.1 | 87.8 | 85.2 | 87.8 | 22.2 | 85.2 | 226 | 29.7 | 83.8 | -0.03 | 0.95 | 30.1
2012-12-14 00:56 | 25.15 | 2.3 | 364.8 | 2.55 | 12.05 | 30.1 | 55.7 | 87.8 | 85.9 | 87.8 | 22.2 | 85.4 | 234 | 29.7 | 83.8 | -0.03 | 0.95 | 30.2
2012-12-14 00:57 | 25.36 | 2.36 | 361.4 | 2.05 | 11.97 | 30.2 | 49.8 | 87.9 | 86.4 | 87.8 | 22.2 | 85.6 | 245 | 29.7 | 83.8 | -0.03 | 0.95 | 30.2
2012-12-14 00:57 | 25.55 | 2.4 | 360.3 | 2.02 | 11.94 | 30.2 | 45.1 | 87.9 | 86.8 | 87.9 | 22.2 | 85.8 | 246 | 29.7 | 83.7 | -0.03 | 0.95 | 30.2
2012-12-14 00:57 | 25.77 | 2.3 | 358.5 | 2.03 | 11.93 | 30.2 | 42 | 87.9 | 87.1 | 87.9 | 22.2 | 85.9 | 246 | 29.7 | 83.8 | -0.03 | 0.95 | 30.2
2012-12-14 00:57 | 25.98 | 2.38 | 357.5 | 2.02 | 11.91 | 30.2 | 40.5 | 88 | 87.5 | 88 | 22.2 | 86.1 | 244 | 29.7 | 83.9 | -0.03 | 0.95 | 30.2
2012-12-14 00:57 | 26.1 | 1.27 | 356.9 | 1.37 | 11.73 | 30.2 | 39 | 88.1 | 87.7 | 88.1 | 22.2 | 86.2 | 264 | 29.7 | 83.9 | -0.03 | 0.95 | 30.2
2012-12-14 00:57 | 26.17 | 0.77 | 358 | 1.4 | 11.69 | 30.3 | 37.9 | 88.1 | 87.9 | 88.3 | 22.2 | 86.4 | 267 | 29.7 | 83.9 | -0.03 | 0.95 | 30.3
2012-12-14 00:57 | 26.24 | 0.76 | 358.9 | 1.29 | 11.65 | 30.3 | 37.1 | 88.3 | 88.1 | 88.5 | 22.2 | 86.5 | 270 | 29.7 | 83.9 | -0.03 | 0.95 | 30.5
2012-12-14 00:57 | 26.31 | 0.77 | 359 | 1.34 | 11.62 | 30.3 | 36.6 | 88.3 | 88.2 | 88.6 | 22.2 | 86.6 | 270 | 29.7 | 83.9 | -0.03 | 0.95 | 30.6
2012-12-14 00:57 | 26.37 | 0.74 | 357.6 | 1.29 | 11.59 | 30.3 | 36.1 | 86 | 88 | 87.3 | 22.2 | 86.7 | 271 | 29.7 | 84 | -0.03 | 0.95 | 30.6
2012-12-14 00:57 | 26.44 | 0.78 | 357.4 | 1.23 | 11.59 | 30.4 | 35.8 | 79.5 | 87.4 | 79.9 | 22.2 | 86 | 272 | 29.7 | 84 | -0.03 | 0.95 | 30.6
2012-12-14 00:57 | 26.51 | 0.75 | 356.1 | 1.22 | 11.63 | 30.4 | 35.5 | 71.5 | 84.7 | 72 | 22.2 | 82.5 | 272 | 29.7 | 84 | -0.03 | 0.95 | 30.8
2012-12-14 00:58 | 26.57 | 0.78 | 356.4 | 1.17 | 11.69 | 30.4 | 35.4 | 63.5 | 80.3 | 64.1 | 22.3 | 77.7 | 275 | 29.7 | 83.5 | -0.03 | 0.95 | 30.9
2012-12-14 00:58 | 26.64 | 0.76 | 357.6 | 1.16 | 11.7 | 30.4 | 35.2 | 56.9 | 72.7 | 57.5 | 22.4 | 71.5 | 276 | 29.7 | 82.3 | -0.03 | 0.95 | 30.9
2012-12-14 00:58 | 26.71 | 0.76 | 359.2 | 1.14 | 11.7 | 30.4 | 35 | 52.9 | 64.3 | 52 | 22.4 | 65.9 | 276 | 29.7 | 80.7 | -0.03 | 0.95 | 30.9
2012-12-14 00:58 | 26.78 | 0.77 | 361.9 | 1.14 | 11.73 | 30.4 | 34.8 | 52.6 | 58.5 | 48.7 | 22.4 | 60.2 | 276 | 29.7 | 76.4 | -0.03 | 0.95 | 30.9
2012-12-14 00:58 | 26.85 | 0.76 | 362.4 | 1.15 | 11.79 | 30.4 | 34.7 | 56.3 | 56.7 | 47.4 | 22.4 | 56.5 | 276 | 29.7 | 72.9 | -0.03 | 0.95 | 30.9
2012-12-14 00:58 | 26.92 | 0.78 | 363.3 | 1.15 | 11.76 | 30.5 | 34.6 | 63 | 58.5 | 50.6 | 22.4 | 55.5 | 276 | 29.7 | 69.3 | -0.03 | 0.94 | 30.9
2012-12-14 00:58 | 26.98 | 0.75 | 364.3 | 1.15 | 11.81 | 30.5 | 34.6 | 69.3 | 63.5 | 55.9 | 22.4 | 57.3 | 276 | 29.7 | 66.2 | -0.03 | 0.94 | 30.9
2012-12-14 00:58 | 27.05 | 0.78 | 363.3 | 1.14 | 11.8 | 30.6 | 34.5 | 73.3 | 68.8 | 62.9 | 22.4 | 61.2 | 277 | 29.7 | 64.6 | -0.03 | 0.94 | 30.9
2012-12-14 00:58 | 27.13 | 0.77 | 363.7 | 1.14 | 11.76 | 30.7 | 34.5 | 79 | 73.5 | 68.8 | 22.4 | 66.1 | 278 | 29.7 | 63.9 | -0.03 | 0.94 | 30.9
2012-12-14 00:58 | 27.19 | 0.78 | 362.6 | 1.14 | 11.75 | 30.8 | 34.5 | 82.1 | 78 | 75 | 22.4 | 70.5 | 277 | 29.7 | 64.4 | -0.03 | 0.94 | 31
2012-12-14 00:58 | 27.26 | 0.77 | 361.3 | 1.14 | 11.71 | 30.8 | 34.4 | 83.7 | 81.2 | 78.4 | 22.4 | 74.1 | 277 | 29.7 | 65.8 | -0.03 | 0.94 | 31
2012-12-14 00:59 | 27.32 | 0.49 | 372.6 | 1.14 | 11.71 | 31 | 34.4 | 85.3 | 82.6 | 81.4 | 22.5 | 77.2 | 279 | 29.7 | 67.7 | -0.03 | 0.94 | 31
2012-12-14 00:59 | 27.36 | 0.49 | 373.6 | 1.04 | 11.7 | 31 | 34.4 | 86.5 | 84.1 | 83.9 | 22.5 | 79.9 | 281 | 29.7 | 69.5 | -0.03 | 0.94 | 31
2012-12-14 00:59 | 27.41 | 0.48 | 373.7 | 1.05 | 11.68 | 31.1 | 34.3 | 87.4 | 85.2 | 85.3 | 22.5 | 81.7 | 281 | 29.7 | 71 | -0.03 | 0.94 | 31
2012-12-14 00:59 | 27.45 | 0.45 | 374 | 1.05 | 11.68 | 31.2 | 34.3 | 88.1 | 85.9 | 86.5 | 22.5 | 83.1 | 282 | 29.7 | 72.7 | -0.03 | 0.94 | 31
2012-12-14 00:59 | 27.49 | 0.47 | 377.6 | 1.05 | 11.64 | 31.2 | 34.2 | 88.5 | 86.5 | 87.4 | 22.5 | 84.2 | 280 | 29.7 | 74.3 | -0.03 | 0.94 | 31
2012-12-14 00:59 | 27.53 | 0.47 | 374.1 | 1.05 | 11.66 | 31.2 | 34.1 | 88.9 | 87 | 88.1 | 22.5 | 85 | 280 | 29.7 | 75.3 | -0.03 | 0.94 | 31
2012-12-14 00:59 | 27.57 | 0.45 | 372.7 | 1.05 | 11.61 | 31.3 | 34 | 89.2 | 87.4 | 88.6 | 22.5 | 85.7 | 278 | 29.7 | 76.2 | -0.03 | 0.94 | 31
2012-12-14 00:59 | 27.61 | 0.48 | 374.7 | 1.04 | 11.55 | 31.4 | 34 | 89.4 | 87.6 | 88.9 | 22.5 | 86.1 | 277 | 29.7 | 76.8 | -0.03 | 0.94 | 31
2012-12-14 00:59 | 27.65 | 0.48 | 376.7 | 1.04 | 11.55 | 31.4 | 34 | 88.5 | 87.8 | 89.2 | 22.6 | 86.5 | 298 | 29.7 | 77.9 | -0.03 | 0.94 | 31
2012-12-14 00:59 | 27.7 | 0.47 | 370.6 | 1.08 | 12.42 | 31.4 | 33.9 | 82.3 | 87.9 | 89.4 | 22.6 | 86.6 | 324 | 29.8 | 78.8 | -0.03 | 0.94 | 31
2012-12-14 00:59 | 27.74 | 0.47 | 372.6 | 1.1 | 12.34 | 31.4 | 33.9 | 73.1 | 87.9 | 87.2 | 22.6 | 85.7 | 323 | 29.9 | 79.7 | -0.03 | 0.93 | 31
2012-12-14 01:00 | 27.78 | 0.47 | 374.8 | 1.13 | 12.37 | 31.4 | 33.8 | 64.5 | 87.9 | 81 | 22.6 | 82.6 | 324 | 29.8 | 80.2 | -0.03 | 0.93 | 30.9
2012-12-14 01:00 | 27.82 | 0.47 | 363.1 | 1.13 | 12.62 | 31.4 | 33.7 | 56.8 | 87.9 | 71.6 | 22.6 | 78.6 | 338 | 29.8 | 80.3 | -0.03 | 0.93 | 30.9
2012-12-14 01:00 | 27.86 | 0.48 | 376.5 | 1.16 | 12.82 | 31.4 | 33.6 | 52.4 | 87.5 | 63.8 | 22.6 | 73.2 | 349 | 29.8 | 79.8 | -0.03 | 0.93 | 30.9
2012-12-14 01:00 | 27.91 | 0.45 | 358.1 | 1.16 | 12.89 | 31.4 | 33.6 | 51.5 | 86.9 | 56.2 | 22.6 | 69.3 | 351 | 29.8 | 78.6 | -0.03 | 0.93 | 30.9
2012-12-14 01:00 | 27.94 | 0.47 | 361.9 | 1.17 | 12.89 | 31.4 | 33.5 | 56.4 | 86.3 | 50.6 | 22.6 | 66.4 | 350 | 29.8 | 76.8 | -0.03 | 0.93 | 30.9
2012-12-14 01:00 | 27.99 | 0.47 | 362.5 | 1.17 | 12.95 | 31.4 | 33.5 | 61.6 | 85.7 | 46.4 | 22.6 | 65.2 | 352 | 29.8 | 74.7 | -0.03 | 0.93 | 30.8
2012-12-14 01:00 | 28.03 | 0.46 | 362.9 | 1.17 | 12.98 | 31.4 | 33.4 | 68.2 | 85.1 | 43.5 | 22.7 | 64.9 | 353 | 29.8 | 72.6 | -0.03 | 0.93 | 30.8
2012-12-14 01:00 | 28.07 | 0.45 | 363.8 | 1.17 | 12.95 | 31.4 | 33.4 | 72 | 84.6 | 41.8 | 22.7 | 65.2 | 353 | 29.8 | 71 | -0.03 | 0.93 | 30.8
2012-12-14 01:00 | 28.11 | 0.47 | 363.6 | 1.16 | 12.95 | 31.4 | 33.3 | 76.5 | 84.1 | 40.3 | 22.7 | 65.6 | 353 | 29.8 | 69.8 | -0.03 | 0.93 | 30.8
2012-12-14 01:00 | 28.16 | 0.47 | 362.8 | 1.17 | 12.94 | 31.3 | 33.2 | 78.2 | 83.8 | 40.8 | 22.7 | 66.1 | 354 | 29.8 | 69 | -0.03 | 0.93 | 30.9
2012-12-14 01:00 | 28.2 | 0.49 | 357.8 | 1.15 | 12.94 | 31.3 | 33.2 | 79.9 | 83.6 | 46 | 22.7 | 66.9 | 354 | 29.8 | 68.5 | -0.03 | 0.93 | 30.9
2012-12-14 01:00 | 28.23 | 0.44 | 354.9 | 1.16 | 12.94 | 31.3 | 33.1 | 81.2 | 83.5 | 52.7 | 22.7 | 68.6 | 354 | 29.8 | 68.3 | -0.03 | 0.93 | 30.9
2012-12-14 01:01 | 28.28 | 0.48 | 355.2 | 1.16 | 12.94 | 31.3 | 33 | 81.9 | 83.4 | 60 | 22.7 | 71.6 | 355 | 29.8 | 68.3 | -0.03 | 0.93 | 30.9
2012-12-14 01:01 | 28.32 | 0.48 | 357.4 | 1.16 | 12.9 | 31.2 | 32.9 | 82.5 | 83.4 | 65.5 | 22.7 | 73.1 | 356 | 29.8 | 68.9 | -0.03 | 0.93 | 30.9
2012-12-14 01:01 | 28.37 | 0.47 | 357.7 | 1.16 | 12.93 | 31.2 | 32.9 | 82.9 | 83.4 | 71.1 | 22.7 | 75.8 | 357 | 29.8 | 69.5 | -0.03 | 0.93 | 30.9
2012-12-14 01:01 | 28.4 | 0.33 | 357.4 | 1.16 | 12.91 | 31.2 | 32.8 | 83.3 | 83.4 | 74.4 | 22.7 | 77 | 357 | 29.8 | 70.4 | -0.03 | 0.93 | 30.9
2012-12-14 01:01 | 28.43 | 0.36 | 357 | 1.17 | 12.9 | 31.2 | 32.7 | 83.5 | 83.4 | 77.1 | 22.8 | 78.1 | 357 | 29.8 | 71.2 | -0.03 | 0.93 | 30.9
2012-12-14 01:01 | 28.46 | 0.34 | 356.9 | 1.17 | 12.9 | 31.2 | 32.7 | 83.7 | 83.4 | 78.5 | 22.8 | 79.1 | 357 | 29.8 | 72.1 | -0.03 | 0.93 | 30.9
2012-12-14 01:01 | 28.49 | 0.35 | 357 | 1.17 | 12.91 | 31.2 | 32.7 | 83.9 | 83.4 | 80.1 | 22.8 | 79.9 | 358 | 29.8 | 73.1 | -0.03 | 0.93 | 30.9
2012-12-14 01:01 | 28.52 | 0.34 | 357.7 | 1.17 | 12.9 | 31.2 | 32.6 | 84 | 83.5 | 81.1 | 22.8 | 80.5 | 358 | 29.8 | 73.9 | -0.03 | 0.93 | 30.9
2012-12-14 01:01 | 28.56 | 0.35 | 369.8 | 1.17 | 12.89 | 31.2 | 32.6 | 84.2 | 83.6 | 81.9 | 22.8 | 81 | 358 | 29.9 | 74.6 | -0.03 | 0.93 | 30.9
2012-12-14 01:01 | 28.59 | 0.35 | 368.4 | 1.17 | 12.92 | 31.2 | 32.6 | 84.4 | 83.7 | 82.6 | 22.8 | 81.4 | 358 | 29.9 | 75.4 | -0.03 | 0.93 | 30.9
2012-12-14 01:01 | 28.62 | 0.35 | 368.7 | 1.16 | 12.9 | 31.2 | 32.6 | 84.6 | 83.8 | 83.1 | 22.8 | 81.7 | 358 | 29.9 | 76 | -0.03 | 0.92 | 30.9
2012-12-14 01:02 | 28.66 | 0.35 | 365.6 | 1.16 | 12.9 | 31.2 | 32.6 | 84.7 | 83.8 | 83.5 | 22.8 | 81.9 | 358 | 29.9 | 76.5 | -0.03 | 0.92 | 30.9
2012-12-14 01:02 | 28.69 | 0.33 | 365.6 | 1.17 | 12.89 | 31.2 | 32.5 | 84.8 | 83.8 | 83.7 | 22.8 | 82.1 | 357 | 29.9 | 77 | -0.03 | 0.92 | 30.9
2012-12-14 01:02 | 28.72 | 0.34 | 365.3 | 1.17 | 12.89 | 31.2 | 32.5 | 84.9 | 83.8 | 83.9 | 22.8 | 82.3 | 357 | 29.9 | 77.6 | -0.03 | 0.92 | 30.9
2012-12-14 01:02 | 28.75 | 0.34 | 364 | 1.16 | 12.91 | 31.2 | 32.5 | 84.9 | 83.8 | 84 | 22.8 | 82.4 | 357 | 29.9 | 77.9 | -0.03 | 0.92 | 30.9
2012-12-14 01:02 | 28.78 | 0.36 | 370.9 | 1.16 | 12.87 | 31.1 | 32.4 | 85 | 83.8 | 84.2 | 22.8 | 82.5 | 356 | 29.9 | 78.3 | -0.03 | 0.92 | 30.9
2012-12-14 01:02 | 28.81 | 0.34 | 363.9 | 1.16 | 12.89 | 31.1 | 32.4 | 85 | 83.8 | 84.3 | 22.8 | 82.6 | 357 | 29.9 | 78.5 | -0.03 | 0.92 | 30.9
2012-12-14 01:02 | 28.84 | 0.34 | 364.5 | 1.15 | 12.88 | 31.1 | 32.3 | 85.1 | 83.8 | 84.4 | 22.8 | 82.7 | 357 | 29.9 | 78.9 | -0.03 | 0.92 | 30.9
2012-12-14 01:02 | 28.87 | 0.35 | 364.3 | 1.17 | 12.89 | 31.1 | 32.3 | 85.1 | 83.8 | 84.5 | 22.8 | 82.8 | 356 | 29.9 | 79.2 | -0.03 | 0.92 | 30.9
2012-12-14 01:02 | 28.91 | 0.34 | 364.4 | 1.15 | 12.87 | 31.1 | 32.3 | 85.2 | 83.9 | 84.6 | 22.7 | 82.9 | 356 | 29.9 | 79.4 | -0.03 | 0.92 | 30.9
2012-12-14 01:02 | 28.94 | 0.35 | 362.6 | 1.13 | 12.89 | 31.1 | 32.2 | 85.3 | 83.9 | 84.7 | 22.7 | 82.9 | 356 | 29.9 | 79.7 | -0.03 | 0.92 | 30.9
2012-12-14 01:02 | 28.97 | 0.36 | 362.2 | 1.16 | 12.89 | 31.1 | 32.2 | 85.3 | 83.9 | 84.8 | 22.7 | 82.9 | 356 | 29.9 | 79.9 | -0.03 | 0.92 | 30.9
2012-12-14 01:03 | 29 | 0.35 | 361.6 | 1.15 | 12.87 | 31.1 | 32.2 | 85.4 | 83.9 | 84.9 | 22.7 | 83 | 357 | 29.9 | 80 | -0.03 | 0.92 | 30.9
2012-12-14 01:03 | 29.03 | 0.34 | 360.9 | 1.15 | 12.89 | 31.1 | 32.1 | 85.4 | 84 | 85 | 22.7 | 83 | 357 | 29.9 | 80.2 | -0.03 | 0.92 | 30.8
2012-12-14 01:03 | 29.06 | 0.35 | 361.9 | 1.16 | 12.87 | 31.1 | 32.1 | 85.5 | 84 | 85.1 | 22.6 | 83.1 | 354 | 29.9 | 80.3 | -0.03 | 0.92 | 30.8
2012-12-14 01:03 | 29.09 | 0.35 | 363.6 | 1.15 | 12.75 | 31.1 | 32.1 | 85.5 | 84 | 85.1 | 22.6 | 83.2 | 349 | 29.9 | 80.4 | -0.03 | 0.92 | 30.8
2012-12-14 01:03 | 29.12 | 0.36 | 364.4 | 1.14 | 12.77 | 31.1 | 32.1 | 85.5 | 84 | 85.1 | 22.6 | 83.2 | 349 | 29.9 | 80.5 | -0.03 | 0.92 | 30.8
2012-12-14 01:03 | 29.16 | 0.34 | 366.8 | 1.15 | 12.77 | 31.1 | 32.1 | 85.5 | 84 | 85.1 | 22.6 | 83.3 | 349 | 29.9 | 80.7 | -0.03 | 0.92 | 30.8
2012-12-14 01:03 | 29.19 | 0.34 | 368.2 | 1.14 | 12.76 | 31.1 | 32 | 85.5 | 84 | 85.2 | 22.6 | 83.4 | 349 | 29.9 | 80.7 | -0.03 | 0.92 | 30.8
2012-12-14 01:03 | 29.22 | 0.35 | 367.7 | 1.11 | 12.76 | 31.1 | 32 | 85.6 | 84 | 85.3 | 22.6 | 83.4 | 349 | 29.9 | 80.7 | -0.03 | 0.92 | 30.7
2012-12-14 01:03 | 29.25 | 0.35 | 367.9 | 1.15 | 12.76 | 31.1 | 32 | 85.7 | 84 | 85.4 | 22.6 | 83.5 | 346 | 29.9 | 80.7 | -0.03 | 0.92 | 30.8
2012-12-14 01:03 | 29.28 | 0.33 | 368.1 | 1.13 | 12.69 | 31.1 | 31.9 | 85.8 | 84.1 | 85.5 | 22.6 | 83.5 | 345 | 29.9 | 80.6 | -0.03 | 0.92 | 30.8
2012-12-14 01:03 | 29.31 | 0.34 | 368.6 | 1.13 | 12.69 | 31.1 | 31.9 | 85.8 | 84.2 | 85.6 | 22.6 | 83.6 | 345 | 29.9 | 80.6 | -0.03 | 0.92 | 30.8
2012-12-14 01:04 | 29.34 | 0.36 | 368 | 1.13 | 12.69 | 31.1 | 31.9 | 85.9 | 84.4 | 85.7 | 22.6 | 83.7 | 345 | 29.9 | 80.7 | -0.03 | 0.92 | 30.8
2012-12-14 01:04 | 29.37 | 0.34 | 368.6 | 1.13 | 12.7 | 31.1 | 31.9 | 86 | 84.4 | 85.8 | 22.6 | 83.8 | 339 | 29.9 | 80.8 | -0.03 | 0.92 | 30.8
2012-12-14 01:04 | 29.41 | 0.35 | 369.2 | 1.12 | 12.57 | 31 | 31.9 | 86 | 84.5 | 86 | 22.6 | 83.9 | 337 | 29.8 | 80.9 | -0.03 | 0.92 | 30.8
2012-12-14 01:04 | 29.44 | 0.35 | 369.6 | 1.12 | 12.6 | 31 | 31.9 | 86.1 | 84.6 | 86.1 | 22.6 | 83.9 | 337 | 29.8 | 81.2 | -0.03 | 0.91 | 30.8
2012-12-14 01:04 | 29.47 | 0.33 | 370.7 | 1.12 | 12.59 | 31 | 31.9 | 86.2 | 84.6 | 86.2 | 22.6 | 84 | 337 | 29.8 | 81.2 | -0.03 | 0.91 | 30.8
2012-12-14 01:04 | 29.5 | 0.34 | 370.6 | 1.12 | 12.59 | 31 | 31.8 | 86.2 | 84.8 | 86.3 | 22.7 | 84 | 336 | 29.8 | 81.3 | -0.03 | 0.91 | 30.8
2012-12-14 01:04 | 29.53 | 0.37 | 371.5 | 1.12 | 12.56 | 31 | 31.8 | 86.4 | 84.9 | 86.4 | 22.7 | 84.1 | 336 | 29.9 | 81.4 | -0.03 | 0.91 | 30.8
2012-12-14 01:04 | 29.56 | 0.35 | 371.7 | 1.12 | 12.57 | 31 | 31.8 | 86.5 | 84.9 | 86.6 | 22.7 | 84.2 | 336 | 29.9 | 81.5 | -0.03 | 0.91 | 30.8
2012-12-14 01:04 | 29.59 | 0.34 | 371 | 1.11 | 12.56 | 31 | 31.8 | 86.7 | 85 | 86.7 | 22.7 | 84.3 | 336 | 29.9 | 81.6 | -0.03 | 0.91 | 30.8
2012-12-14 01:04 | 29.62 | 0.33 | 370.9 | 1.12 | 12.56 | 31 | 31.7 | 86.7 | 85.1 | 86.8 | 22.8 | 84.4 | 336 | 29.9 | 81.8 | -0.03 | 0.91 | 30.8
2012-12-14 01:04 | 29.66 | 0.34 | 370.7 | 1.12 | 12.57 | 31 | 31.7 | 86.8 | 85.2 | 86.9 | 22.8 | 84.5 | 336 | 29.9 | 82 | -0.03 | 0.91 | 30.8
2012-12-14 01:05 | 29.69 | 0.36 | 371.2 | 1.12 | 12.59 | 31 | 31.7 | 86.9 | 85.2 | 87 | 22.9 | 84.6 | 335 | 29.9 | 82.1 | -0.03 | 0.91 | 30.8
2012-12-14 01:05 | 29.72 | 0.35 | 385.5 | 1.11 | 12.55 | 31 | 31.7 | 86.9 | 85.3 | 87.1 | 22.9 | 84.7 | 335 | 29.9 | 82.2 | -0.03 | 0.91 | 30.8
2012-12-14 01:05 | 29.75 | 0.36 | 385.1 | 1.08 | 12.54 | 31 | 31.7 | 87 | 85.3 | 87.2 | 22.9 | 84.7 | 335 | 29.9 | 82.3 | -0.03 | 0.91 | 30.8
2012-12-14 01:05 | 29.79 | 0.35 | 386.8 | 1.11 | 12.58 | 31 | 31.6 | 87 | 85.3 | 87.2 | 23 | 84.8 | 336 | 29.9 | 82.4 | -0.03 | 0.91 | 30.8
2012-12-14 01:05 | 29.82 | 0.33 | 376.4 | 1.12 | 12.55 | 31 | 31.6 | 87 | 85.4 | 87.3 | 23 | 84.9 | 335 | 29.9 | 82.5 | -0.03 | 0.91 | 30.8
2012-12-14 01:05 | 29.85 | 0.34 | 373.4 | 1.12 | 12.54 | 31 | 31.6 | 87 | 85.5 | 87.3 | 23.1 | 84.9 | 335 | 29.9 | 82.6 | -0.03 | 0.91 | 30.8
2012-12-14 01:05 | 29.88 | 0.34 | 365.2 | 1.13 | 12.55 | 31 | 31.6 | 87 | 85.5 | 87.3 | 23.1 | 84.9 | 334 | 29.9 | 82.6 | -0.03 | 0.91 | 30.8
2012-12-14 01:05 | 29.91 | 0.35 | 370.5 | 1.11 | 12.53 | 31 | 31.6 | 87 | 85.5 | 87.4 | 23.2 | 84.9 | 334 | 29.9 | 82.7 | -0.03 | 0.91 | 30.8
2012-12-14 01:05 | 29.94 | 0.34 | 373 | 1.08 | 12.54 | 31 | 31.6 | 87.1 | 85.5 | 87.4 | 23.2 | 85 | 334 | 29.9 | 82.8 | -0.03 | 0.91 | 30.8
2012-12-14 01:05 | 29.98 | 0.34 | 373.3 | 1.11 | 12.55 | 31 | 31.6 | 87.1 | 85.5 | 87.6 | 23.2 | 85 | 334 | 29.9 | 82.9 | -0.03 | 0.91 | 30.8
2012-12-14 01:05 | 30 | 0.35 | 374.5 | 1.12 | 12.55 | 31 | 31.6 | 87.1 | 85.5 | 87.6 | 23.3 | 85 | 334 | 29.9 | 82.9 | -0.03 | 0.91 | 30.8
2012-12-14 01:05 | 30.04 | 0.35 | 374.8 | 1.13 | 12.56 | 31 | 31.6 | 87.1 | 85.5 | 87.6 | 23.3 | 85.1 | 335 | 29.9 | 82.9 | -0.03 | 0.91 | 30.8
2012-12-14 01:06 | 30.07 | 0.33 | 374.8 | 1.15 | 12.53 | 31 | 31.6 | 87.1 | 85.5 | 87.6 | 23.5 | 85.1 | 334 | 29.9 | 83 | -0.03 | 0.91 | 30.8
2012-12-14 01:06 | 30.1 | 0.33 | 375.7 | 1.11 | 12.53 | 31 | 31.6 | 87.2 | 85.5 | 87.6 | 23.5 | 85.1 | 334 | 29.9 | 83 | -0.03 | 0.91 | 30.8
2012-12-14 01:06 | 30.13 | 0.35 | 375.8 | 1.08 | 12.54 | 31 | 31.6 | 87.2 | 85.5 | 87.6 | 23.6 | 85.2 | 334 | 29.9 | 83.1 | -0.03 | 0.91 | 30.8
2012-12-14 01:06 | 30.16 | 0.33 | 375.7 | 1.13 | 12.54 | 31 | 31.6 | 87.2 | 85.5 | 87.6 | 23.6 | 85.2 | 334 | 29.9 | 83.2 | -0.03 | 0.91 | 30.8
2012-12-14 01:06 | 30.19 | 0.34 | 377.3 | 1.11 | 12.52 | 31 | 31.6 | 87.2 | 85.5 | 87.6 | 23.6 | 85.2 | 334 | 29.9 | 83.2 | -0.03 | 0.91 | 30.8
2012-12-14 01:06 | 30.22 | 0.34 | 386.9 | 1.13 | 12.52 | 31 | 31.6 | 87.2 | 85.5 | 87.6 | 23.7 | 85.2 | 334 | 29.9 | 83.2 | -0.03 | 0.91 | 30.8
2012-12-14 01:06 | 30.25 | 0.34 | 380.9 | 1.11 | 12.51 | 31 | 31.5 | 87.3 | 85.5 | 87.6 | 23.7 | 85.2 | 333 | 29.9 | 83.2 | -0.03 | 0.9 | 30.8
2012-12-14 01:06 | 30.28 | 0.33 | 373.3 | 1.12 | 12.52 | 31 | 31.5 | 87.3 | 85.5 | 87.6 | 23.8 | 85.2 | 333 | 29.9 | 83.3 | -0.03 | 0.9 | 30.8
2012-12-14 01:06 | 30.31 | 0.34 | 373.2 | 1.07 | 12.55 | 31 | 31.5 | 87.3 | 85.5 | 87.6 | 23.9 | 85.2 | 334 | 29.9 | 83.3 | -0.03 | 0.9 | 30.8
2012-12-14 01:06 | 30.34 | 0.36 | 372.7 | 1.13 | 12.52 | 31 | 31.5 | 87.3 | 85.5 | 87.6 | 23.9 | 85.2 | 334 | 30 | 83.3 | -0.03 | 0.9 | 30.8
2012-12-14 01:06 | 30.38 | 0.35 | 371.5 | 1.11 | 12.51 | 31 | 31.5 | 87.3 | 85.5 | 87.6 | 24 | 85.2 | 334 | 30 | 83.3 | -0.03 | 0.9 | 30.8
2012-12-14 01:07 | 30.41 | 0.32 | 371.2 | 1.1 | 12.51 | 31 | 31.4 | 87.3 | 85.5 | 87.6 | 24 | 85.2 | 333 | 30 | 83.3 | -0.03 | 0.9 | 30.8
2012-12-14 01:07 | 30.44 | 0.33 | 371.6 | 1.12 | 12.52 | 31 | 31.4 | 87.3 | 85.5 | 87.6 | 24 | 85.2 | 334 | 30 | 83.3 | -0.03 | 0.9 | 30.8
2012-12-14 01:07 | 30.47 | 0.35 | 371.6 | 1.11 | 12.51 | 31 | 31.4 | 87.3 | 85.5 | 87.6 | 24.1 | 85.2 | 334 | 30 | 83.4 | -0.03 | 0.9 | 30.8
2012-12-14 01:07 | 30.5 | 0.34 | 371.6 | 1.1 | 12.55 | 31 | 31.4 | 87.3 | 85.4 | 87.6 | 24.1 | 85.2 | 333 | 30 | 83.5 | -0.03 | 0.9 | 30.8
2012-12-14 01:07 | 30.53 | 0.34 | 371.9 | 1.1 | 12.53 | 31 | 31.4 | 87.3 | 85.4 | 87.6 | 24.1 | 85.2 | 333 | 30 | 83.5 | -0.03 | 0.9 | 30.8
2012-12-14 01:07 | 30.56 | 0.34 | 371.9 | 1.09 | 12.51 | 31 | 31.4 | 87.3 | 85.4 | 87.6 | 24.2 | 85.2 | 333 | 29.9 | 83.5 | -0.03 | 0.9 | 30.8
2012-12-14 01:07 | 30.59 | 0.34 | 371.9 | 1.11 | 12.54 | 31 | 31.4 | 87.3 | 85.4 | 87.6 | 24.2 | 85.2 | 334 | 29.9 | 83.5 | -0.03 | 0.9 | 30.8
2012-12-14 01:07 | 30.62 | 0.34 | 371.3 | 1.08 | 12.54 | 31 | 31.4 | 87.3 | 85.4 | 87.6 | 24.2 | 85.2 | 335 | 29.9 | 83.5 | -0.03 | 0.9 | 30.8
2012-12-14 01:07 | 30.65 | 0.35 | 371 | 1.11 | 12.53 | 31 | 31.4 | 87.3 | 85.5 | 87.6 | 24.2 | 85.2 | 334 | 29.9 | 83.5 | -0.03 | 0.9 | 30.8
2012-12-14 01:07 | 30.68 | 0.34 | 370 | 1.12 | 12.53 | 31 | 31.4 | 87.4 | 85.5 | 87.6 | 24.3 | 85.2 | 333 | 29.9 | 83.5 | -0.03 | 0.9 | 30.7
2012-12-14 01:07 | 30.71 | 0.35 | 371.3 | 1.11 | 12.52 | 31 | 31.3 | 87.4 | 85.5 | 87.6 | 24.3 | 85.2 | 333 | 29.9 | 83.5 | -0.03 | 0.9 | 30.7
2012-12-14 01:08 | 30.74 | 0.35 | 371.7 | 1.1 | 12.53 | 31 | 31.3 | 87.4 | 85.5 | 87.6 | 24.3 | 85.2 | 333 | 29.8 | 83.5 | -0.03 | 0.9 | 30.7
2012-12-14 01:08 | 30.77 | 0.33 | 372.7 | 1.11 | 12.54 | 31 | 31.3 | 87.4 | 85.5 | 87.6 | 24.4 | 85.2 | 333 | 29.8 | 83.5 | -0.03 | 0.9 | 30.7
2012-12-14 01:08 | 30.8 | 0.34 | 371.7 | 1.07 | 12.54 | 31 | 31.3 | 87.4 | 85.5 | 87.6 | 24.4 | 85.2 | 333 | 29.8 | 83.5 | -0.03 | 0.9 | 30.7
2012-12-14 01:08 | 30.84 | 0.34 | 372.7 | 1.06 | 12.53 | 31 | 31.3 | 87.4 | 85.5 | 87.6 | 24.5 | 85.2 | 333 | 29.8 | 83.5 | -0.03 | 0.9 | 30.7
2012-12-14 01:08 | 30.87 | 0.34 | 373.5 | 1.1 | 12.54 | 31 | 31.3 | 87.4 | 85.5 | 87.7 | 24.5 | 85.2 | 333 | 29.7 | 83.5 | -0.03 | 0.9 | 30.7
2012-12-14 01:08 | 30.9 | 0.34 | 374.1 | 1.11 | 12.55 | 31 | 31.3 | 87.4 | 85.5 | 87.7 | 24.6 | 85.2 | 334 | 29.7 | 83.5 | -0.03 | 0.9 | 30.7
2012-12-14 01:08 | 30.93 | 0.35 | 374.2 | 1.11 | 12.54 | 31 | 31.3 | 87.4 | 85.5 | 87.7 | 24.6 | 85.2 | 333 | 29.7 | 83.5 | -0.03 | 0.9 | 30.7
2012-12-14 01:08 | 30.96 | 0.34 | 373.8 | 1.07 | 12.53 | 31 | 31.3 | 87.4 | 85.5 | 87.7 | 24.7 | 85.2 | 333 | 29.7 | 83.6 | -0.03 | 0.9 | 30.7
2012-12-14 01:08 | 30.99 | 0.34 | 372.4 | 1.11 | 12.55 | 30.9 | 31.3 | 87.4 | 85.5 | 87.7 | 24.7 | 85.2 | 333 | 29.6 | 83.6 | -0.03 | 0.9 | 30.7
2012-12-14 01:08 | 31.02 | 0.34 | 373.1 | 1.1 | 12.56 | 30.9 | 31.3 | 87.4 | 85.5 | 87.7 | 24.7 | 85.2 | 336 | 29.6 | 83.6 | -0.03 | 0.9 | 30.7
2012-12-14 01:08 | 31.05 | 0.34 | 372.1 | 1.11 | 12.6 | 30.9 | 31.3 | 87.4 | 85.5 | 87.6 | 24.8 | 85.2 | 337 | 29.6 | 83.6 | -0.03 | 0.89 | 30.7
2012-12-14 01:09 | 31.08 | 0.34 | 370.6 | 1.11 | 12.61 | 31 | 31.3 | 87.4 | 85.4 | 87.6 | 24.8 | 85.2 | 337 | 29.6 | 83.6 | -0.03 | 0.89 | 30.7
2012-12-14 01:09 | 31.11 | 0.34 | 370.3 | 1.11 | 12.61 | 31 | 31.3 | 87.4 | 85.4 | 87.6 | 24.9 | 85.2 | 338 | 29.6 | 83.6 | -0.03 | 0.89 | 30.7
2012-12-14 01:09 | 31.14 | 0.35 | 370.6 | 1.12 | 12.63 | 31 | 31.3 | 87.4 | 85.4 | 87.6 | 24.9 | 85.2 | 338 | 29.6 | 83.6 | -0.03 | 0.89 | 30.7
2012-12-14 01:09 | 31.17 | 0.32 | 371.8 | 1.11 | 12.62 | 31 | 31.3 | 87.3 | 85.4 | 87.5 | 24.9 | 85.2 | 338 | 29.5 | 83.6 | -0.03 | 0.89 | 30.7
2012-12-14 01:09 | 31.2 | 0.35 | 371.7 | 1.11 | 12.6 | 31 | 31.3 | 87.3 | 85.4 | 87.5 | 24.9 | 85.2 | 337 | 29.5 | 83.6 | -0.03 | 0.89 | 30.7
2012-12-14 01:09 | 31.23 | 0.33 | 372 | 1.11 | 12.63 | 30.9 | 31.3 | 87.2 | 85.3 | 87.5 | 25 | 85.2 | 337 | 29.5 | 83.6 | -0.03 | 0.89 | 30.7
2012-12-14 01:09 | 31.26 | 0.34 | 371.9 | 1.07 | 12.61 | 30.9 | 31.3 | 87.2 | 85.3 | 87.4 | 25 | 85.2 | 337 | 29.5 | 83.6 | -0.03 | 0.89 | 30.7
2012-12-14 01:09 | 31.29 | 0.34 | 371.8 | 1.1 | 12.58 | 30.9 | 31.3 | 87.2 | 85.3 | 87.4 | 25.1 | 85.2 | 339 | 29.4 | 83.6 | -0.03 | 0.89 | 30.7
2012-12-14 01:09 | 31.32 | 0.34 | 370.6 | 1.09 | 12.79 | 30.9 | 31.3 | 87.1 | 85.2 | 87.4 | 25.1 | 85.2 | 346 | 29.4 | 83.6 | -0.03 | 0.89 | 30.7
2012-12-14 01:09 | 31.35 | 0.34 | 369.7 | 1.13 | 12.8 | 30.9 | 31.3 | 87.1 | 85.2 | 87.4 | 25.1 | 85.1 | 348 | 29.4 | 83.6 | -0.03 | 0.89 | 30.7
2012-12-14 01:09 | 31.38 | 0.34 | 369.2 | 1.13 | 12.77 | 30.9 | 31.2 | 87.1 | 85.2 | 87.4 | 25.1 | 85.1 | 348 | 29.4 | 83.6 | -0.03 | 0.89 | 30.7
2012-12-14 01:09 | 31.41 | 0.35 | 370.2 | 1.13 | 12.8 | 30.9 | 31.2 | 87.1 | 85.1 | 87.4 | 25.2 | 85.1 | 348 | 29.3 | 83.6 | -0.03 | 0.89 | 30.7
2012-12-14 01:10 | 31.46 | 0.56 | 371.1 | 1.12 | 12.78 | 30.9 | 31.2 | 87.1 | 85.1 | 87.4 | 25.2 | 85.1 | 348 | 29.3 | 83.6 | -0.03 | 0.89 | 30.7
2012-12-14 01:10 | 31.51 | 0.67 | 370.6 | 1.13 | 12.79 | 30.9 | 31.2 | 87 | 85 | 87.3 | 25.3 | 85 | 348 | 29.2 | 83.6 | -0.03 | 0.89 | 30.7
2012-12-14 01:10 | 31.57 | 0.67 | 371.3 | 1.1 | 12.8 | 30.9 | 31.2 | 86.9 | 84.9 | 87.2 | 25.3 | 85 | 348 | 29.2 | 83.6 | -0.03 | 0.89 | 30.7
2012-12-14 01:10 | 31.63 | 0.64 | 372 | 1.13 | 12.81 | 30.9 | 31.2 | 86.8 | 84.8 | 87.1 | 25.4 | 84.8 | 348 | 29.2 | 83.6 | -0.03 | 0.89 | 30.7
2012-12-14 01:10 | 31.69 | 0.65 | 372.3 | 1.12 | 12.78 | 30.9 | 31.2 | 86.6 | 84.7 | 87 | 25.4 | 84.7 | 348 | 29.2 | 83.5 | -0.03 | 0.89 | 30.7
2012-12-14 01:10 | 31.75 | 0.66 | 374.4 | 1.13 | 12.79 | 30.9 | 31.2 | 86.5 | 84.7 | 86.9 | 25.4 | 84.7 | 348 | 29.2 | 83.5 | -0.03 | 0.89 | 30.7
2012-12-14 01:10 | 31.8 | 0.65 | 374.6 | 1.12 | 12.79 | 30.9 | 31.2 | 86.5 | 84.6 | 86.8 | 25.4 | 84.6 | 347 | 29.2 | 83.4 | -0.03 | 0.89 | 30.7
2012-12-14 01:10 | 31.86 | 0.66 | 374 | 1.13 | 12.79 | 30.9 | 31.1 | 86.5 | 84.6 | 86.8 | 25.5 | 84.5 | 348 | 29.2 | 83.4 | -0.03 | 0.89 | 30.7
2012-12-14 01:10 | 31.92 | 0.62 | 373.9 | 1.13 | 12.79 | 30.9 | 31.1 | 86.5 | 84.6 | 86.8 | 25.5 | 84.4 | 348 | 29.2 | 83.3 | -0.03 | 0.89 | 30.7
2012-12-14 01:10 | 31.97 | 0.64 | 374 | 1.13 | 12.8 | 30.9 | 31.1 | 86.5 | 84.6 | 86.7 | 25.6 | 84.4 | 349 | 29.1 | 83.3 | -0.03 | 0.89 | 30.7
2012-12-14 01:10 | 32.03 | 0.66 | 375.5 | 1.13 | 12.82 | 30.9 | 31.1 | 86.5 | 84.5 | 86.7 | 25.6 | 84.4 | 348 | 29.1 | 83.2 | -0.03 | 0.89 | 30.7
2012-12-14 01:11 | 32.09 | 0.64 | 376.7 | 1.12 | 12.79 | 30.9 | 31.1 | 86.4 | 84.5 | 86.7 | 25.7 | 84.3 | 347 | 29.1 | 83.2 | -0.03 | 0.89 | 30.7
2012-12-14 01:11 | 32.15 | 0.66 | 375.8 | 1.14 | 12.8 | 30.9 | 31.1 | 86.4 | 84.5 | 86.6 | 25.7 | 84.3 | 347 | 29.1 | 83.1 | -0.03 | 0.89 | 30.7
2012-12-14 01:11 | 32.2 | 0.66 | 374.8 | 1.12 | 12.78 | 30.9 | 31.1 | 86.4 | 84.5 | 86.6 | 25.8 | 84.3 | 347 | 29 | 83.1 | -0.03 | 0.89 | 30.7
2012-12-14 01:11 | 32.26 | 0.65 | 374.3 | 1.13 | 12.8 | 30.9 | 31.1 | 86.4 | 84.5 | 86.6 | 25.8 | 84.3 | 348 | 29 | 83 | -0.03 | 0.89 | 30.7
2012-12-14 01:11 | 32.32 | 0.66 | 376.3 | 1.13 | 12.8 | 30.9 | 31.1 | 86.4 | 84.5 | 86.6 | 25.8 | 84.3 | 347 | 29 | 83 | -0.03 | 0.88 | 30.7
2012-12-14 01:11 | 32.37 | 0.64 | 377.8 | 1.13 | 12.79 | 30.9 | 31.1 | 86.4 | 84.5 | 86.7 | 25.8 | 84.3 | 346 | 29 | 83 | -0.03 | 0.88 | 30.7
2012-12-14 01:11 | 32.44 | 0.67 | 378.9 | 1.13 | 12.79 | 30.9 | 31.1 | 86.4 | 84.5 | 86.7 | 25.8 | 84.3 | 347 | 29 | 83 | -0.03 | 0.88 | 30.7
2012-12-14 01:11 | 32.49 | 0.67 | 378.9 | 1.09 | 12.8 | 30.9 | 31.1 | 86.4 | 84.5 | 86.7 | 25.9 | 84.3 | 347 | 28.9 | 83 | -0.03 | 0.88 | 30.8
2012-12-14 01:11 | 32.55 | 0.64 | 378 | 1.13 | 12.81 | 30.9 | 31.1 | 86.4 | 84.5 | 86.7 | 25.9 | 84.3 | 347 | 28.8 | 83 | -0.03 | 0.88 | 30.8
2012-12-14 01:11 | 32.61 | 0.67 | 379.6 | 1.12 | 12.82 | 30.9 | 31.1 | 86.4 | 84.6 | 86.7 | 26 | 84.3 | 347 | 28.8 | 83 | -0.03 | 0.88 | 30.8
2012-12-14 01:11 | 32.66 | 0.65 | 383 | 1.12 | 12.8 | 30.9 | 31.1 | 86.4 | 84.6 | 86.7 | 26 | 84.3 | 347 | 28.8 | 83 | -0.03 | 0.88 | 30.8
2012-12-14 01:12 | 32.72 | 0.66 | 381 | 1.12 | 12.78 | 30.9 | 31.1 | 86.4 | 84.6 | 86.7 | 26 | 84.3 | 340 | 28.7 | 83 | -0.03 | 0.88 | 30.8
2012-12-14 01:12 | 32.78 | 0.67 | 381.7 | 1.08 | 12.95 | 30.9 | 31.1 | 86.4 | 84.6 | 86.7 | 26.1 | 84.3 | 324 | 28.7 | 82.9 | -0.03 | 0.88 | 30.8
2012-12-14 01:12 | 32.84 | 0.63 | 381 | 1.08 | 12.9 | 30.9 | 31.1 | 86.4 | 84.6 | 86.7 | 26.1 | 84.4 | 328 | 28.7 | 82.9 | -0.03 | 0.88 | 30.8
2012-12-14 01:12 | 32.89 | 0.65 | 381.3 | 1.06 | 12.89 | 30.9 | 31.1 | 86.4 | 84.6 | 86.7 | 26.1 | 84.4 | 329 | 28.7 | 82.8 | -0.03 | 0.88 | 30.8
2012-12-14 01:12 | 32.95 | 0.66 | 381.3 | 1.07 | 12.9 | 30.9 | 31.1 | 86.4 | 84.6 | 86.7 | 26.2 | 84.4 | 330 | 28.7 | 82.8 | -0.03 | 0.88 | 30.8
2012-12-14 01:12 | 33.01 | 0.64 | 381.6 | 1.09 | 12.9 | 30.9 | 31.1 | 86.4 | 84.6 | 86.7 | 26.3 | 84.4 | 330 | 28.7 | 82.8 | -0.03 | 0.88 | 30.8
2012-12-14 01:12 | 33.06 | 0.67 | 380.3 | 1.1 | 12.88 | 30.9 | 31.1 | 86.4 | 84.6 | 86.7 | 26.3 | 84.4 | 330 | 28.7 | 82.8 | -0.03 | 0.88 | 30.8
2012-12-14 01:12 | 33.12 | 0.64 | 379 | 1.09 | 12.87 | 31 | 31.1 | 86.3 | 84.5 | 86.6 | 26.3 | 84.4 | 331 | 28.7 | 82.8 | -0.03 | 0.88 | 30.8
2012-12-14 01:12 | 33.18 | 0.65 | 379.5 | 1.09 | 12.91 | 31 | 31.1 | 86.3 | 84.5 | 86.6 | 26.3 | 84.3 | 331 | 28.7 | 82.7 | -0.03 | 0.88 | 30.8
2012-12-14 01:12 | 33.23 | 0.67 | 382 | 1.09 | 12.89 | 31 | 31.1 | 86.2 | 84.4 | 86.5 | 26.3 | 84.2 | 331 | 28.6 | 82.7 | -0.03 | 0.88 | 30.8
2012-12-14 01:12 | 33.29 | 0.62 | 381.2 | 1.09 | 12.9 | 31 | 31.1 | 86.2 | 84.3 | 86.4 | 26.3 | 84.2 | 331 | 28.5 | 82.5 | -0.03 | 0.88 | 30.8
2012-12-14 01:12 | 33.35 | 0.65 | 380.1 | 1.09 | 12.89 | 31 | 31.1 | 86.2 | 84.3 | 86.4 | 26.4 | 84.2 | 331 | 28.5 | 82.4 | -0.03 | 0.88 | 30.8
2012-12-14 01:13 | 33.41 | 0.64 | 379.1 | 1.09 | 12.9 | 31 | 31.1 | 86.2 | 84.3 | 86.4 | 26.4 | 84.2 | 332 | 28.5 | 82.3 | -0.03 | 0.88 | 30.8
2012-12-14 01:13 | 33.46 | 0.65 | 381 | 1.09 | 12.91 | 31 | 31.1 | 86.2 | 84.3 | 86.5 | 26.4 | 84.2 | 332 | 28.5 | 82.3 | -0.02 | 0.88 | 30.8
2012-12-14 01:13 | 33.52 | 0.66 | 381.6 | 1.07 | 12.89 | 31 | 31.1 | 86.2 | 84.3 | 86.5 | 26.5 | 84.2 | 331 | 28.5 | 82.2 | -0.03 | 0.88 | 30.8
2012-12-14 01:13 | 33.58 | 0.64 | 378.9 | 1.09 | 12.89 | 31 | 31.1 | 86.2 | 84.3 | 86.5 | 26.5 | 84.2 | 274 | 28.5 | 82.2 | -0.02 | 0.88 | 30.7
2012-12-14 01:13 | 33.63 | 0.67 | 381.1 | 0.95 | 13.3 | 31 | 31.1 | 86.2 | 84.3 | 86.4 | 26.6 | 84.1 | 250 | 28.5 | 82.1 | -0.03 | 0.87 | 30.7
2012-12-14 01:13 | 33.69 | 0.65 | 379.6 | 0.94 | 13.33 | 31 | 31.1 | 86.1 | 84.3 | 86.4 | 26.6 | 84.1 | 302 | 28.5 | 81.9 | -0.02 | 0.87 | 30.7
2012-12-14 01:13 | 33.75 | 0.63 | 378.5 | 1.07 | 12.87 | 31 | 31.1 | 86.1 | 84.2 | 86.4 | 26.7 | 84.1 | 341 | 28.5 | 81.9 | -0.03 | 0.87 | 30.7
2012-12-14 01:13 | 33.81 | 0.65 | 376.9 | 1.13 | 12.82 | 31 | 31.1 | 86.1 | 84.2 | 86.4 | 26.7 | 84.1 | 346 | 28.5 | 81.8 | -0.02 | 0.87 | 30.7
2012-12-14 01:13 | 33.86 | 0.65 | 377.1 | 1.13 | 12.79 | 31 | 31.1 | 86 | 84.1 | 86.2 | 26.7 | 84.1 | 347 | 28.5 | 81.8 | -0.02 | 0.87 | 30.7
2012-12-14 01:13 | 33.92 | 0.64 | 378.3 | 1.11 | 12.82 | 31 | 31.1 | 85.8 | 83.9 | 86 | 26.7 | 84.1 | 347 | 28.4 | 81.8 | -0.02 | 0.87 | 30.7
2012-12-14 01:13 | 33.98 | 0.64 | 382.5 | 1.08 | 12.84 | 31 | 31.1 | 85.6 | 83.9 | 85.9 | 26.7 | 83.9 | 348 | 28.3 | 81.8 | -0.02 | 0.87 | 30.7
2012-12-14 01:14 | 34.03 | 0.61 | 381.7 | 1.13 | 12.85 | 31 | 31.1 | 85.6 | 83.9 | 85.8 | 26.7 | 83.8 | 348 | 28.3 | 81.7 | -0.02 | 0.87 | 30.7
2012-12-14 01:14 | 34.09 | 0.64 | 384.7 | 1.12 | 12.85 | 31 | 31.1 | 85.6 | 84.1 | 85.9 | 26.8 | 83.8 | 348 | 28.3 | 81.7 | -0.02 | 0.87 | 30.7
2012-12-14 01:14 | 34.15 | 0.64 | 388.3 | 1.12 | 12.86 | 31 | 31.1 | 85.6 | 84.4 | 86.3 | 26.8 | 83.8 | 348 | 28.3 | 81.7 | -0.02 | 0.87 | 30.7
2012-12-14 01:14 | 34.2 | 0.62 | 389.8 | 1.11 | 12.84 | 31 | 31.1 | 85.4 | 84.7 | 86.6 | 26.8 | 83.9 | 348 | 28.3 | 81.7 | -0.02 | 0.87 | 30.7
2012-12-14 01:14 | 34.26 | 0.64 | 391.8 | 1.13 | 12.87 | 31 | 31.1 | 85.2 | 85 | 87 | 26.9 | 84 | 348 | 28.3 | 81.8 | -0.02 | 0.87 | 30.7
2012-12-14 01:14 | 34.32 | 0.62 | 386.2 | 1.1 | 12.86 | 31 | 31.1 | 85 | 85.2 | 87.3 | 26.9 | 84.1 | 348 | 28.3 | 81.8 | -0.02 | 0.87 | 30.7
2012-12-14 01:14 | 34.38 | 0.64 | 387.8 | 1.12 | 12.84 | 31 | 31.1 | 85 | 85.2 | 87.4 | 26.9 | 84.2 | 348 | 28.3 | 81.9 | -0.02 | 0.87 | 30.7
2012-12-14 01:14 | 34.43 | 0.64 | 389.2 | 1.13 | 12.85 | 31 | 31.1 | 85 | 85.2 | 87.4 | 26.9 | 84.3 | 348 | 28.3 | 82 | -0.02 | 0.87 | 30.7
2012-12-14 01:14 | 34.49 | 0.62 | 389.5 | 1.12 | 12.84 | 31 | 31.1 | 85.3 | 85 | 87.4 | 27 | 84.3 | 348 | 28.3 | 82 | -0.02 | 0.87 | 30.7
2012-12-14 01:14 | 34.55 | 0.64 | 388.6 | 1.12 | 12.86 | 31 | 31.1 | 85.7 | 84.7 | 87.1 | 27 | 84.3 | 348 | 28.2 | 82 | -0.02 | 0.87 | 30.7
2012-12-14 01:14 | 34.6 | 0.63 | 387.6 | 1.13 | 12.82 | 31 | 31.1 | 86.2 | 84.5 | 86.9 | 27.1 | 84.3 | 347 | 28.2 | 82 | -0.02 | 0.87 | 30.7
2012-12-14 01:15 | 34.66 | 0.63 | 388.3 | 1.09 | 12.83 | 30.9 | 31.1 | 86.6 | 84.4 | 86.8 | 27.1 | 84.3 | 347 | 28.2 | 82.1 | -0.02 | 0.87 | 30.7
2012-12-14 01:15 | 34.72 | 0.65 | 389.1 | 1.13 | 12.86 | 30.9 | 31.1 | 86.9 | 84.3 | 86.6 | 27.1 | 84.3 | 348 | 28.1 | 82.1 | -0.02 | 0.87 | 30.7
2012-12-14 01:15 | 34.78 | 0.63 | 389 | 1.12 | 12.83 | 30.9 | 31 | 87.1 | 84.2 | 86.4 | 27.2 | 84.3 | 347 | 28.1 | 82.2 | -0.02 | 0.87 | 30.7
2012-12-14 01:15 | 34.83 | 0.64 | 389.1 | 1.13 | 12.83 | 30.9 | 31 | 87.1 | 84.2 | 86.4 | 27.1 | 84.3 | 346 | 28.1 | 82.3 | -0.02 | 0.87 | 30.8
2012-12-14 01:15 | 34.89 | 0.65 | 390 | 1.13 | 12.84 | 30.9 | 31 | 87.2 | 84.1 | 86.3 | 27.1 | 84.3 | 346 | 28.1 | 82.3 | -0.02 | 0.87 | 30.8
2012-12-14 01:15 | 34.95 | 0.63 | 390.2 | 1.1 | 12.87 | 30.9 | 31 | 87.2 | 84.1 | 86.3 | 27.2 | 84.2 | 348 | 28 | 82.4 | -0.02 | 0.87 | 30.8
2012-12-14 01:15 | 35 | 0.66 | 390.7 | 1.12 | 12.86 | 31 | 31 | 87.3 | 84.1 | 86.3 | 27.2 | 84.2 | 348 | 28 | 82.4 | -0.02 | 0.86 | 30.8
2012-12-14 01:15 | 35.06 | 0.65 | 389.8 | 1.13 | 12.85 | 31 | 31 | 87.3 | 84.1 | 86.3 | 27.2 | 84.2 | 347 | 28 | 82.4 | -0.02 | 0.86 | 30.8
2012-12-14 01:15 | 35.12 | 0.64 | 388.4 | 1.12 | 12.86 | 31 | 31 | 87.3 | 84.1 | 86.3 | 27.3 | 84.2 | 347 | 28 | 82.4 | -0.02 | 0.86 | 30.8
2012-12-14 01:15 | 35.18 | 0.66 | 387.7 | 1.13 | 12.87 | 31 | 31 | 87.3 | 84.2 | 86.3 | 27.3 | 84.2 | 347 | 28 | 82.4 | -0.02 | 0.86 | 30.8
2012-12-14 01:15 | 35.23 | 0.64 | 388.2 | 1.12 | 12.85 | 31 | 31 | 87.2 | 84.3 | 86.4 | 27.3 | 84.2 | 347 | 28 | 82.5 | -0.02 | 0.86 | 30.8
2012-12-14 01:16 | 35.29 | 0.65 | 391.1 | 1.12 | 12.85 | 31 | 31 | 86.9 | 84.5 | 86.4 | 27.3 | 84.3 | 347 | 28 | 82.6 | -0.02 | 0.86 | 30.8
2012-12-14 01:16 | 35.35 | 0.67 | 392.1 | 1.1 | 12.88 | 31 | 31 | 86.6 | 84.9 | 86.3 | 27.4 | 84.3 | 348 | 28 | 82.6 | -0.02 | 0.86 | 30.8
2012-12-14 01:16 | 35.41 | 0.64 | 393.9 | 1.09 | 12.86 | 31 | 31 | 86.4 | 85.2 | 86.1 | 27.4 | 84.3 | 348 | 28 | 82.6 | -0.02 | 0.86 | 30.9
2012-12-14 01:16 | 35.46 | 0.65 | 392.4 | 1.09 | 12.85 | 31 | 31 | 86.3 | 85.5 | 86 | 27.4 | 84.3 | 348 | 27.9 | 82.7 | -0.02 | 0.86 | 30.9
2012-12-14 01:16 | 35.52 | 0.63 | 392.1 | 1.13 | 12.85 | 31 | 31 | 86.2 | 85.7 | 85.8 | 27.4 | 84.3 | 347 | 27.8 | 82.7 | -0.02 | 0.86 | 30.9
2012-12-14 01:16 | 35.58 | 0.65 | 392.6 | 1.12 | 12.84 | 31 | 31 | 85.8 | 86 | 85.8 | 27.4 | 84.3 | 348 | 27.8 | 82.7 | -0.02 | 0.86 | 30.9
2012-12-14 01:16 | 35.64 | 0.65 | 393.1 | 1.13 | 12.86 | 31 | 31 | 85.1 | 86.5 | 86 | 27.4 | 84.4 | 347 | 27.8 | 82.7 | -0.02 | 0.86 | 30.9
2012-12-14 01:16 | 35.7 | 0.63 | 393.1 | 1.12 | 12.88 | 31 | 31 | 84.3 | 86.9 | 86.3 | 27.4 | 84.3 | 348 | 27.8 | 82.8 | -0.02 | 0.86 | 30.9
2012-12-14 01:16 | 35.75 | 0.65 | 393.1 | 1.1 | 12.88 | 31 | 31 | 83.6 | 87.4 | 86.7 | 27.4 | 84.3 | 347 | 27.8 | 82.8 | -0.02 | 0.86 | 30.9
2012-12-14 01:16 | 35.81 | 0.64 | 393.7 | 1.09 | 12.87 | 31 | 31 | 83.1 | 87.8 | 86.9 | 27.4 | 84.3 | 347 | 27.8 | 82.8 | -0.02 | 0.86 | 30.9
2012-12-14 01:16 | 35.86 | 0.62 | 394.3 | 1.1 | 12.85 | 31 | 31 | 82.6 | 88 | 86.9 | 27.5 | 84.3 | 346 | 27.8 | 82.8 | -0.02 | 0.86 | 30.9
2012-12-14 01:16 | 35.92 | 0.65 | 394.2 | 1.12 | 12.82 | 31 | 31 | 82.4 | 88.2 | 87.1 | 27.5 | 84.2 | 344 | 27.8 | 82.8 | -0.02 | 0.86 | 30.9
2012-12-14 01:17 | 35.98 | 0.64 | 392.8 | 1.12 | 12.84 | 31 | 31 | 82.3 | 87.9 | 87.1 | 27.5 | 84.2 | 345 | 27.7 | 82.8 | -0.02 | 0.86 | 30.9
2012-12-14 01:17 | 36.03 | 0.65 | 392.2 | 1.12 | 12.8 | 31 | 31 | 82.2 | 87.1 | 87.2 | 27.5 | 84.2 | 343 | 27.6 | 82.8 | -0.02 | 0.86 | 30.9
2012-12-14 01:17 | 36.09 | 0.67 | 394.8 | 1.11 | 12.81 | 31.1 | 31 | 82.2 | 84.3 | 87.2 | 27.5 | 84.1 | 343 | 27.6 | 82.8 | -0.02 | 0.86 | 30.9
2012-12-14 01:17 | 36.15 | 0.64 | 394.7 | 1.11 | 12.82 | 31.1 | 31 | 82.3 | 78.3 | 87.2 | 27.5 | 83.8 | 343 | 27.6 | 82.8 | -0.02 | 0.86 | 31
2012-12-14 01:17 | 36.21 | 0.66 | 393.4 | 1.08 | 12.82 | 31.1 | 31 | 82.7 | 70.3 | 87 | 27.5 | 82.8 | 349 | 27.6 | 82.7 | -0.02 | 0.86 | 31
2012-12-14 01:17 | 36.27 | 0.65 | 391 | 1.12 | 12.91 | 31.1 | 31 | 83.2 | 63 | 86.6 | 27.6 | 81 | 350 | 27.6 | 82.5 | -0.02 | 0.86 | 31
2012-12-14 01:17 | 36.32 | 0.63 | 390.9 | 1.14 | 13.09 | 31.1 | 31 | 83.9 | 56.7 | 86.2 | 27.6 | 78.6 | 357 | 27.6 | 82.1 | -0.02 | 0.86 | 30.9
2012-12-14 01:17 | 36.38 | 0.65 | 392.4 | 1.14 | 13.1 | 31.1 | 31 | 84.6 | 56 | 85.8 | 27.6 | 76.1 | 358 | 27.6 | 81.4 | -0.02 | 0.86 | 30.9
2012-12-14 01:17 | 36.44 | 0.63 | 394.2 | 1.13 | 13.11 | 31.1 | 31 | 85.3 | 59.1 | 85.4 | 27.6 | 75.2 | 358 | 27.6 | 80.3 | -0.02 | 0.86 | 30.9
2012-12-14 01:17 | 36.5 | 0.66 | 396.2 | 1.14 | 13.11 | 31.1 | 31 | 85.9 | 64.4 | 84.9 | 27.6 | 75.2 | 358 | 27.5 | 79.3 | -0.02 | 0.85 | 30.9
2012-12-14 01:17 | 36.55 | 0.65 | 397.6 | 1.14 | 13.1 | 31.1 | 31 | 86.4 | 68.8 | 84.6 | 27.6 | 76.1 | 358 | 27.5 | 78.4 | -0.02 | 0.85 | 30.9
2012-12-14 01:18 | 36.61 | 0.64 | 397.5 | 1.14 | 13.11 | 31.1 | 31 | 86.7 | 73.6 | 84.3 | 27.6 | 77.4 | 358 | 27.5 | 77.8 | -0.02 | 0.85 | 30.9
2012-12-14 01:18 | 36.67 | 0.66 | 398.2 | 1.14 | 13.07 | 31.1 | 31 | 86.9 | 76.6 | 84.1 | 27.6 | 78.8 | 358 | 27.5 | 77.7 | -0.02 | 0.85 | 30.9
2012-12-14 01:18 | 36.73 | 0.65 | 398.8 | 1.14 | 13.08 | 31.1 | 31 | 86.9 | 78.2 | 84 | 27.6 | 79.9 | 358 | 27.5 | 77.8 | -0.02 | 0.85 | 30.9
2012-12-14 01:18 | 36.78 | 0.64 | 398.1 | 1.14 | 13.09 | 31.1 | 31 | 86.9 | 79.8 | 83.9 | 27.6 | 80.7 | 358 | 27.5 | 78 | -0.02 | 0.85 | 30.9
2012-12-14 01:18 | 36.84 | 0.65 | 397.3 | 1.14 | 13.07 | 31.1 | 31 | 86.9 | 80.9 | 83.7 | 27.6 | 81.4 | 359 | 27.5 | 78.3 | -0.02 | 0.85 | 30.9
2012-12-14 01:18 | 36.9 | 0.64 | 395.7 | 1.14 | 13.11 | 31.1 | 31 | 87 | 81.6 | 83.7 | 27.6 | 81.8 | 359 | 27.4 | 78.7 | -0.02 | 0.85 | 30.9
2012-12-14 01:18 | 36.95 | 0.65 | 396.2 | 1.14 | 13.07 | 31.1 | 31 | 87 | 82.2 | 83.7 | 27.6 | 82.2 | 359 | 27.4 | 79 | -0.02 | 0.85 | 30.9
2012-12-14 01:18 | 37.02 | 0.65 | 397 | 1.14 | 13.08 | 31.1 | 31 | 87 | 82.6 | 83.7 | 27.6 | 82.4 | 361 | 27.4 | 79.4 | -0.02 | 0.85 | 30.9
2012-12-14 01:18 | 37.08 | 0.63 | 397.2 | 1.03 | 13.03 | 31.1 | 31 | 87 | 82.9 | 83.7 | 27.6 | 82.6 | 361 | 27.4 | 79.6 | -0.02 | 0.85 | 30.9
2012-12-14 01:18 | 37.13 | 0.66 | 397.4 | 1.1 | 13.08 | 31.1 | 31 | 87 | 83.1 | 83.7 | 27.6 | 82.8 | 361 | 27.4 | 79.8 | -0.02 | 0.85 | 30.9
2012-12-14 01:18 | 37.19 | 0.64 | 398.3 | 1.1 | 13.09 | 31.1 | 31 | 87 | 83.3 | 83.7 | 27.6 | 82.9 | 361 | 27.4 | 80.2 | -0.02 | 0.85 | 30.9
2012-12-14 01:19 | 37.25 | 0.65 | 398.1 | 1.1 | 13.06 | 31.1 | 30.9 | 87 | 83.5 | 83.7 | 27.6 | 83 | 360 | 27.4 | 80.3 | -0.02 | 0.85 | 30.9
2012-12-14 01:19 | 37.31 | 0.66 | 398.9 | 1.09 | 13.07 | 31.1 | 30.9 | 87 | 83.6 | 83.7 | 27.6 | 83 | 360 | 27.4 | 80.5 | -0.02 | 0.85 | 30.9
2012-12-14 01:19 | 37.36 | 0.64 | 398.3 | 1.06 | 13.07 | 31 | 30.9 | 87.1 | 83.6 | 83.6 | 27.6 | 83.1 | 361 | 27.4 | 80.6 | -0.02 | 0.85 | 30.9
2012-12-14 01:19 | 37.42 | 0.65 | 396.9 | 1.1 | 13.08 | 31 | 30.9 | 87.1 | 83.7 | 83.6 | 27.6 | 83.2 | 361 | 27.3 | 80.7 | -0.02 | 0.85 | 30.9
2012-12-14 01:19 | 37.48 | 0.65 | 395.7 | 1.12 | 13.07 | 31 | 30.9 | 87.1 | 83.9 | 83.6 | 27.6 | 83.3 | 361 | 27.3 | 80.9 | -0.02 | 0.85 | 30.9
2012-12-14 01:19 | 37.54 | 0.65 | 394.8 | 1.11 | 13.08 | 31 | 30.9 | 87.1 | 84 | 83.6 | 27.5 | 83.3 | 360 | 27.3 | 81 | -0.02 | 0.85 | 30.9
2012-12-14 01:19 | 37.6 | 0.65 | 396 | 1.11 | 13.07 | 31 | 30.9 | 87 | 84 | 83.7 | 27.5 | 83.4 | 359 | 27.3 | 81 | -0.02 | 0.85 | 30.9
2012-12-14 01:19 | 37.66 | 0.65 | 395.7 | 1.1 | 13.07 | 31 | 30.8 | 86.6 | 84.2 | 83.9 | 27.5 | 83.4 | 360 | 27.3 | 81.2 | -0.02 | 0.85 | 30.9
2012-12-14 01:19 | 37.71 | 0.65 | 395.8 | 1.11 | 13.07 | 31 | 30.8 | 86.1 | 84.6 | 84 | 27.5 | 83.5 | 360 | 27.3 | 81.2 | -0.02 | 0.85 | 30.9
2012-12-14 01:19 | 37.77 | 0.66 | 393.6 | 1.08 | 13.09 | 31 | 30.8 | 85.6 | 84.9 | 84.3 | 27.5 | 83.5 | 360 | 27.3 | 81.3 | -0.02 | 0.85 | 30.9
2012-12-14 01:19 | 37.83 | 0.65 | 394.5 | 1.12 | 13.07 | 31 | 30.8 | 85.2 | 85.1 | 84.5 | 27.5 | 83.5 | 360 | 27.3 | 81.4 | -0.02 | 0.85 | 30.9
2012-12-14 01:19 | 37.89 | 0.67 | 395.1 | 1.12 | 13.09 | 30.9 | 30.8 | 84.8 | 85.3 | 84.7 | 27.5 | 83.5 | 359 | 27.3 | 81.4 | -0.02 | 0.85 | 30.9
2012-12-14 01:20 | 37.95 | 0.66 | 394.1 | 1.12 | 13.09 | 30.9 | 30.8 | 84.3 | 85.5 | 84.9 | 27.6 | 83.5 | 360 | 27.2 | 81.5 | -0.02 | 0.84 | 30.9
2012-12-14 01:20 | 38 | 0.65 | 394.6 | 1.09 | 13.07 | 30.9 | 30.8 | 84 | 85.7 | 85 | 27.6 | 83.5 | 358 | 27.2 | 81.6 | -0.02 | 0.84 | 30.9
2012-12-14 01:20 | 38.06 | 0.67 | 394 | 1.11 | 13.08 | 30.9 | 30.8 | 84 | 85.7 | 85 | 27.5 | 83.5 | 359 | 27.2 | 81.7 | -0.02 | 0.84 | 30.9
2012-12-14 01:20 | 38.12 | 0.66 | 393.9 | 1.12 | 13.08 | 30.9 | 30.8 | 84 | 85.7 | 85 | 27.5 | 83.5 | 360 | 27.2 | 81.8 | -0.02 | 0.84 | 30.9
2012-12-14 01:20 | 38.18 | 0.69 | 394.7 | 1.12 | 13.08 | 30.9 | 30.8 | 84 | 85.7 | 84.9 | 27.5 | 83.5 | 360 | 27.2 | 81.8 | -0.02 | 0.84 | 30.9
2012-12-14 01:20 | 38.24 | 0.67 | 395.2 | 1.11 | 13.09 | 30.9 | 30.8 | 84.2 | 85.6 | 84.9 | 27.5 | 83.5 | 360 | 27.2 | 81.8 | -0.02 | 0.84 | 30.9
2012-12-14 01:20 | 38.3 | 0.65 | 394.9 | 1.11 | 13.08 | 30.9 | 30.8 | 84.3 | 85.5 | 84.9 | 27.5 | 83.5 | 360 | 27.2 | 81.8 | -0.02 | 0.84 | 30.9
2012-12-14 01:20 | 38.35 | 0.66 | 394.6 | 1.1 | 13.07 | 30.9 | 30.8 | 84.3 | 85.5 | 84.9 | 27.5 | 83.5 | 360 | 27.2 | 81.8 | -0.02 | 0.84 | 30.9
2012-12-14 01:20 | 38.41 | 0.67 | 395 | 1.1 | 13.07 | 30.9 | 30.8 | 84.3 | 85.5 | 84.8 | 27.5 | 83.5 | 360 | 27.1 | 81.8 | -0.02 | 0.84 | 30.9
2012-12-14 01:20 | 38.47 | 0.66 | 395.5 | 1.1 | 13.06 | 30.9 | 30.8 | 84.3 | 85.5 | 84.7 | 27.5 | 83.5 | 360 | 27.1 | 81.8 | -0.02 | 0.84 | 30.9
2012-12-14 01:20 | 38.53 | 0.67 | 394.7 | 1.1 | 13.1 | 30.9 | 30.8 | 84.4 | 85.5 | 84.7 | 27.5 | 83.5 | 360 | 27.1 | 81.9 | -0.02 | 0.84 | 30.9
2012-12-14 01:21 | 38.59 | 0.65 | 394.3 | 1.11 | 13.06 | 30.9 | 30.8 | 84.4 | 85.5 | 84.7 | 27.5 | 83.5 | 360 | 27.1 | 81.9 | -0.02 | 0.84 | 30.9
2012-12-14 01:21 | 38.65 | 0.67 | 393.6 | 1.13 | 13.1 | 30.9 | 30.8 | 84.4 | 85.5 | 84.7 | 27.5 | 83.5 | 359 | 27.1 | 81.9 | -0.02 | 0.84 | 30.9
2012-12-14 01:21 | 38.7 | 0.67 | 394.9 | 1.13 | 13.1 | 30.9 | 30.8 | 84.4 | 85.5 | 84.7 | 27.5 | 83.5 | 359 | 27.1 | 81.9 | -0.02 | 0.84 | 30.9
2012-12-14 01:21 | 38.76 | 0.65 | 396.7 | 1.12 | 13.1 | 30.9 | 30.8 | 84.4 | 85.5 | 84.7 | 27.5 | 83.5 | 359 | 27.1 | 81.9 | -0.02 | 0.84 | 30.9
2012-12-14 01:21 | 38.82 | 0.68 | 397.1 | 1.13 | 13.1 | 30.9 | 30.8 | 84.4 | 85.5 | 84.7 | 27.5 | 83.5 | 358 | 27.1 | 81.9 | -0.02 | 0.84 | 30.9
2012-12-14 01:21 | 38.88 | 0.66 | 397.2 | 1.12 | 13.06 | 30.9 | 30.8 | 84.4 | 85.5 | 84.7 | 27.5 | 83.5 | 358 | 27.1 | 81.9 | -0.02 | 0.84 | 30.9
2012-12-14 01:21 | 38.94 | 0.67 | 396.6 | 1.12 | 13.1 | 30.9 | 30.8 | 84.4 | 85.6 | 84.7 | 27.5 | 83.5 | 359 | 27.1 | 82 | -0.02 | 0.84 | 30.9
2012-12-14 01:21 | 38.99 | 0.67 | 396.1 | 1.13 | 13.1 | 30.9 | 30.7 | 84.4 | 85.6 | 84.7 | 27.5 | 83.5 | 359 | 27 | 82.1 | -0.02 | 0.84 | 31
2012-12-14 01:21 | 39.05 | 0.57 | 396.9 | 1.13 | 13.12 | 30.9 | 30.7 | 84.4 | 85.6 | 84.7 | 27.5 | 83.5 | 359 | 27 | 82.1 | -0.02 | 0.84 | 31
2012-12-14 01:21 | 39.09 | 0.41 | 396.8 | 1.12 | 13.1 | 30.9 | 30.7 | 84.4 | 85.6 | 84.7 | 27.5 | 83.5 | 359 | 27 | 82.1 | -0.02 | 0.84 | 31
2012-12-14 01:21 | 39.12 | 0.39 | 396.4 | 1.12 | 13.1 | 30.9 | 30.7 | 84.4 | 85.6 | 84.8 | 27.5 | 83.5 | 358 | 27 | 82.2 | -0.02 | 0.84 | 30.9
2012-12-14 01:22 | 39.16 | 0.38 | 396.9 | 1.09 | 13.1 | 30.9 | 30.7 | 84.4 | 85.6 | 84.8 | 27.5 | 83.5 | 359 | 27 | 82.2 | -0.02 | 0.84 | 30.9
2012-12-14 01:22 | 39.19 | 0.34 | 395.9 | 1.13 | 13.11 | 30.9 | 30.7 | 84.4 | 85.6 | 84.7 | 27.6 | 83.5 | 358 | 27 | 82.2 | -0.02 | 0.84 | 30.9
2012-12-14 01:22 | 39.22 | 0.34 | 395.1 | 1.13 | 13.11 | 30.9 | 30.7 | 84.4 | 85.6 | 84.7 | 27.6 | 83.5 | 359 | 26.9 | 82.2 | -0.02 | 0.83 | 30.9
2012-12-14 01:22 | 39.25 | 0.35 | 395 | 1.12 | 13.09 | 30.9 | 30.7 | 84.4 | 85.6 | 84.7 | 27.6 | 83.5 | 358 | 26.9 | 82.2 | -0.02 | 0.83 | 30.9
2012-12-14 01:22 | 39.28 | 0.34 | 394.9 | 1.12 | 13.07 | 30.9 | 30.7 | 84.3 | 85.6 | 84.6 | 27.5 | 83.5 | 357 | 26.8 | 82.2 | -0.02 | 0.83 | 31
2012-12-14 01:22 | 39.31 | 0.34 | 394.8 | 1.12 | 13.09 | 30.9 | 30.7 | 84.3 | 85.6 | 84.6 | 27.5 | 83.5 | 358 | 26.8 | 82.2 | -0.02 | 0.83 | 31
2012-12-14 01:22 | 39.34 | 0.34 | 393.5 | 1.12 | 13.1 | 30.9 | 30.7 | 84.3 | 85.5 | 84.6 | 27.5 | 83.5 | 359 | 26.8 | 82.2 | -0.02 | 0.83 | 31
2012-12-14 01:22 | 39.37 | 0.35 | 392.7 | 1.09 | 13.09 | 30.9 | 30.7 | 84.3 | 85.5 | 84.6 | 27.5 | 83.4 | 359 | 26.8 | 82.2 | -0.02 | 0.83 | 31
2012-12-14 01:22 | 39.4 | 0.34 | 393.3 | 1.12 | 13.09 | 30.9 | 30.7 | 84.3 | 85.5 | 84.4 | 27.5 | 83.4 | 358 | 26.8 | 82.2 | -0.02 | 0.83 | 31
2012-12-14 01:22 | 39.43 | 0.35 | 393.2 | 1.12 | 13.09 | 30.9 | 30.7 | 84.4 | 85.5 | 84.4 | 27.5 | 83.4 | 358 | 26.8 | 82.2 | -0.02 | 0.83 | 31
2012-12-14 01:22 | 39.46 | 0.35 | 392 | 1.12 | 13.1 | 30.9 | 30.7 | 84.3 | 85.5 | 84.4 | 27.5 | 83.5 | 358 | 26.8 | 82.2 | -0.02 | 0.83 | 31
2012-12-14 01:23 | 39.49 | 0.33 | 392 | 1.11 | 13.08 | 30.9 | 30.7 | 84.3 | 85.5 | 84.4 | 27.5 | 83.5 | 358 | 26.8 | 82.2 | -0.02 | 0.83 | 31
2012-12-14 01:23 | 39.52 | 0.34 | 392.1 | 1.1 | 13.1 | 30.9 | 30.7 | 84.3 | 85.5 | 84.4 | 27.5 | 83.5 | 358 | 26.8 | 82.2 | -0.02 | 0.83 | 31
2012-12-14 01:23 | 39.55 | 0.35 | 391.7 | 1.12 | 13.11 | 30.9 | 30.7 | 84.3 | 85.5 | 84.5 | 27.5 | 83.5 | 358 | 26.8 | 82.2 | -0.02 | 0.83 | 31
2012-12-14 01:23 | 39.58 | 0.35 | 392.9 | 1.11 | 12.93 | 30.9 | 30.7 | 84.3 | 85.5 | 84.5 | 27.5 | 83.5 | 350 | 26.8 | 82.2 | -0.02 | 0.82 | 30.9
2012-12-14 01:23 | 39.61 | 0.33 | 395.3 | 1.1 | 12.93 | 30.9 | 30.7 | 84.3 | 85.5 | 84.5 | 27.5 | 83.4 | 349 | 26.8 | 82.2 | -0.02 | 0.82 | 30.9
2012-12-14 01:23 | 39.64 | 0.34 | 396.1 | 1.1 | 12.96 | 30.9 | 30.7 | 84.3 | 85.5 | 84.5 | 27.6 | 83.4 | 349 | 26.8 | 82.2 | -0.02 | 0.82 | 30.9
2012-12-14 01:23 | 39.67 | 0.34 | 396.5 | 1.1 | 12.95 | 30.9 | 30.7 | 84.3 | 85.6 | 84.5 | 27.6 | 83.4 | 349 | 26.8 | 82.2 | -0.02 | 0.82 | 30.9
2012-12-14 01:23 | 39.7 | 0.33 | 397.2 | 1.11 | 12.96 | 30.9 | 30.7 | 84.3 | 85.6 | 84.5 | 27.6 | 83.4 | 349 | 26.8 | 82.2 | -0.02 | 0.82 | 30.9
2012-12-14 01:23 | 39.74 | 0.34 | 397.1 | 1.13 | 12.96 | 30.9 | 30.7 | 84.3 | 85.7 | 84.6 | 27.6 | 83.4 | 349 | 26.7 | 82.1 | -0.02 | 0.82 | 30.9
2012-12-14 01:23 | 39.76 | 0.34 | 396.9 | 1.11 | 12.98 | 30.9 | 30.7 | 84.4 | 85.7 | 84.7 | 27.6 | 83.5 | 350 | 26.7 | 82.1 | -0.02 | 0.82 | 30.9
2012-12-14 01:23 | 39.8 | 0.34 | 396.6 | 1.11 | 12.98 | 30.9 | 30.7 | 84.5 | 85.8 | 84.7 | 27.6 | 83.5 | 349 | 26.7 | 82.1 | -0.02 | 0.82 | 30.9
2012-12-14 01:23 | 39.83 | 0.34 | 397.1 | 1.11 | 12.94 | 30.9 | 30.7 | 84.5 | 85.8 | 84.7 | 27.6 | 83.6 | 349 | 26.7 | 82.1 | -0.02 | 0.82 | 30.9
2012-12-14 01:24 | 39.85 | 0.34 | 397.4 | 1.1 | 12.94 | 30.9 | 30.7 | 84.6 | 85.9 | 84.8 | 27.6 | 83.7 | 349 | 26.7 | 82.2 | -0.02 | 0.82 | 30.9
2012-12-14 01:24 | 39.88 | 0.34 | 397.7 | 1.1 | 12.92 | 30.9 | 30.7 | 84.6 | 85.9 | 84.8 | 27.6 | 83.7 | 348 | 26.7 | 82.2 | -0.02 | 0.82 | 30.9
2012-12-14 01:24 | 39.91 | 0.35 | 398.9 | 1.1 | 12.93 | 30.9 | 30.7 | 84.7 | 86 | 84.9 | 27.7 | 83.8 | 348 | 26.7 | 82.3 | -0.02 | 0.82 | 30.9
2012-12-14 01:24 | 39.95 | 0.34 | 398.5 | 1.1 | 12.85 | 30.9 | 30.7 | 84.7 | 86.1 | 85 | 27.7 | 83.8 | 343 | 26.7 | 82.3 | -0.02 | 0.82 | 30.9
2012-12-14 01:24 | 39.97 | 0.34 | 398.2 | 1.09 | 12.86 | 30.9 | 30.7 | 84.7 | 86.2 | 85.1 | 27.7 | 83.9 | 342 | 26.6 | 82.4 | -0.02 | 0.82 | 30.9
2012-12-14 01:24 | 40 | 0.34 | 397.3 | 1.1 | 12.87 | 30.9 | 30.7 | 84.7 | 86.2 | 85.2 | 27.7 | 84 | 342 | 26.6 | 82.4 | -0.02 | 0.82 | 30.9
2012-12-14 01:24 | 40.03 | 0.33 | 395.8 | 1.09 | 12.87 | 30.9 | 30.7 | 84.8 | 86.2 | 85.2 | 27.7 | 84 | 339 | 26.6 | 82.4 | -0.02 | 0.82 | 30.9
2012-12-14 01:24 | 40.06 | 0.34 | 394.1 | 1.08 | 12.72 | 30.9 | 30.7 | 84.8 | 86.2 | 85.2 | 27.7 | 84 | 332 | 26.6 | 82.5 | -0.02 | 0.82 | 30.9
2012-12-14 01:24 | 40.09 | 0.33 | 392.7 | 1.08 | 12.68 | 30.9 | 30.7 | 84.9 | 86.3 | 85.2 | 27.7 | 84 | 332 | 26.6 | 82.5 | -0.02 | 0.82 | 30.9
2012-12-14 01:24 | 40.12 | 0.32 | 391.4 | 1.08 | 12.72 | 30.9 | 30.7 | 84.9 | 86.4 | 85.3 | 27.7 | 84 | 333 | 26.6 | 82.6 | -0.02 | 0.82 | 30.9
2012-12-14 01:24 | 40.15 | 0.33 | 390.8 | 1.08 | 12.69 | 30.9 | 30.7 | 85 | 86.5 | 85.4 | 27.7 | 84 | 332 | 26.6 | 82.6 | -0.02 | 0.82 | 30.9
2012-12-14 01:25 | 40.18 | 0.34 | 391.4 | 1.08 | 12.72 | 30.9 | 30.7 | 85 | 86.6 | 85.5 | 27.7 | 84.1 | 333 | 26.6 | 82.6 | -0.02 | 0.82 | 30.9
2012-12-14 01:25 | 40.21 | 0.34 | 392.1 | 1.08 | 12.7 | 30.9 | 30.7 | 85.2 | 86.8 | 85.6 | 27.7 | 84.2 | 333 | 26.5 | 82.6 | -0.02 | 0.82 | 31
2012-12-14 01:25 | 40.24 | 0.34 | 392 | 1.08 | 12.69 | 30.9 | 30.7 | 85.4 | 86.8 | 85.7 | 27.7 | 84.3 | 332 | 26.5 | 82.6 | -0.02 | 0.82 | 31
2012-12-14 01:25 | 40.27 | 0.34 | 391.2 | 1.08 | 12.7 | 30.9 | 30.8 | 85.5 | 86.9 | 85.8 | 27.7 | 84.4 | 332 | 26.5 | 82.7 | -0.02 | 0.82 | 31
2012-12-14 01:25 | 40.3 | 0.34 | 390 | 1.08 | 12.7 | 30.9 | 30.8 | 85.5 | 86.9 | 85.8 | 27.7 | 84.5 | 332 | 26.5 | 82.8 | -0.02 | 0.82 | 31
2012-12-14 01:25 | 40.33 | 0.35 | 389.7 | 1.07 | 12.71 | 31 | 30.8 | 85.6 | 87 | 85.8 | 27.7 | 84.6 | 332 | 26.5 | 82.9 | -0.02 | 0.82 | 31
2012-12-14 01:25 | 40.36 | 0.33 | 389.5 | 1.09 | 12.7 | 31 | 30.8 | 85.6 | 87 | 85.9 | 27.7 | 84.6 | 332 | 26.5 | 83 | -0.02 | 0.82 | 31
2012-12-14 01:25 | 40.39 | 0.34 | 389.5 | 1.08 | 12.7 | 31 | 30.8 | 85.6 | 87 | 85.9 | 27.6 | 84.7 | 332 | 26.4 | 83 | -0.02 | 0.81 | 31
2012-12-14 01:25 | 40.42 | 0.34 | 390 | 1.08 | 12.68 | 31 | 30.8 | 85.7 | 87.1 | 85.9 | 27.6 | 84.7 | 331 | 26.4 | 83.1 | -0.02 | 0.81 | 31
2012-12-14 01:25 | 40.45 | 0.33 | 389.5 | 1.08 | 12.69 | 31 | 30.8 | 85.7 | 87.1 | 85.9 | 27.6 | 84.7 | 331 | 26.4 | 83.1 | -0.02 | 0.81 | 31
2012-12-14 01:25 | 40.48 | 0.34 | 390.4 | 1.07 | 12.68 | 31 | 30.8 | 85.7 | 87.1 | 86 | 27.6 | 84.7 | 331 | 26.4 | 83.1 | -0.02 | 0.81 | 31
2012-12-14 01:26 | 40.51 | 0.33 | 390.8 | 1.04 | 12.68 | 31 | 30.8 | 85.8 | 87.1 | 86 | 27.7 | 84.8 | 331 | 26.4 | 83.2 | -0.02 | 0.81 | 31
2012-12-14 01:26 | 40.54 | 0.32 | 390.2 | 1.07 | 12.69 | 31 | 30.8 | 85.8 | 87.1 | 86 | 27.7 | 84.8 | 331 | 26.4 | 83.2 | -0.02 | 0.81 | 31
2012-12-14 01:26 | 40.57 | 0.34 | 389.2 | 1.08 | 12.68 | 31 | 30.8 | 85.8 | 87.1 | 86 | 27.7 | 84.8 | 331 | 26.4 | 83.3 | -0.02 | 0.81 | 31
2012-12-14 01:26 | 40.6 | 0.35 | 388.5 | 1.07 | 12.69 | 31 | 30.8 | 85.8 | 87.1 | 86 | 27.7 | 84.8 | 330 | 26.4 | 83.3 | -0.02 | 0.81 | 31
2012-12-14 01:26 | 40.63 | 0.34 | 388.2 | 1.08 | 12.66 | 31 | 30.8 | 85.8 | 87.1 | 86 | 27.6 | 84.8 | 330 | 26.3 | 83.3 | -0.02 | 0.81 | 31
2012-12-14 01:26 | 40.66 | 0.33 | 387.2 | 1.08 | 12.68 | 31 | 30.8 | 85.8 | 87.1 | 86 | 27.6 | 84.8 | 330 | 26.3 | 83.4 | -0.02 | 0.81 | 31
2012-12-14 01:26 | 40.69 | 0.34 | 386.4 | 1.08 | 12.7 | 31 | 30.8 | 85.8 | 87.1 | 86 | 27.6 | 84.8 | 330 | 26.3 | 83.4 | -0.02 | 0.81 | 31
2012-12-14 01:26 | 40.72 | 0.34 | 385.3 | 1.07 | 12.69 | 31 | 30.8 | 85.8 | 87.1 | 86 | 27.6 | 84.8 | 330 | 26.3 | 83.4 | -0.02 | 0.81 | 31
2012-12-14 01:26 | 40.75 | 0.34 | 385.3 | 1.06 | 12.67 | 31 | 30.8 | 85.8 | 87.2 | 86.1 | 27.6 | 84.8 | 329 | 26.3 | 83.4 | -0.02 | 0.81 | 30.9
2012-12-14 01:26 | 40.78 | 0.34 | 385.3 | 1.08 | 12.67 | 31 | 30.8 | 85.8 | 87.2 | 86.1 | 27.6 | 84.9 | 330 | 26.3 | 83.5 | -0.02 | 0.81 | 30.9
2012-12-14 01:26 | 40.81 | 0.33 | 385.2 | 1.07 | 12.68 | 31 | 30.8 | 85.9 | 87.2 | 86.1 | 27.7 | 84.9 | 329 | 26.3 | 83.5 | -0.02 | 0.81 | 30.9
2012-12-14 01:26 | 40.84 | 0.34 | 384.4 | 1.07 | 12.69 | 31 | 30.8 | 85.9 | 87.2 | 86.1 | 27.7 | 84.9 | 330 | 26.3 | 83.5 | -0.02 | 0.81 | 30.9
2012-12-14 01:27 | 40.87 | 0.33 | 383.3 | 1.07 | 12.67 | 31 | 30.8 | 85.9 | 87.1 | 86.1 | 27.7 | 84.9 | 330 | 26.2 | 83.5 | -0.02 | 0.81 | 31
2012-12-14 01:27 | 40.9 | 0.34 | 382.5 | 1.06 | 12.68 | 31 | 30.8 | 86 | 87 | 86.1 | 27.7 | 84.9 | 330 | 26.2 | 83.5 | -0.02 | 0.81 | 31
2012-12-14 01:27 | 40.93 | 0.34 | 382 | 1.07 | 12.64 | 31 | 30.8 | 86.1 | 87 | 86.1 | 27.7 | 84.9 | 332 | 26.2 | 83.5 | -0.02 | 0.81 | 31
2012-12-14 01:27 | 40.96 | 0.34 | 380.5 | 1.07 | 12.64 | 31 | 30.8 | 86.2 | 87 | 86.1 | 27.7 | 84.9 | 331 | 26.2 | 83.5 | -0.02 | 0.81 | 31
2012-12-14 01:27 | 40.98 | 0.33 | 379.1 | 1.07 | 12.65 | 31 | 30.8 | 86.3 | 87 | 86.1 | 27.7 | 85 | 331 | 26.2 | 83.5 | -0.02 | 0.81 | 31
2012-12-14 01:27 | 41.01 | 0.34 | 378 | 1.07 | 12.64 | 31 | 30.8 | 86.4 | 87 | 86.1 | 27.8 | 85 | 332 | 26.2 | 83.5 | -0.02 | 0.81 | 31
2012-12-14 01:27 | 41.05 | 0.42 | 378.6 | 1.07 | 12.65 | 31 | 30.8 | 86.4 | 87 | 86 | 27.7 | 85 | 332 | 26.2 | 83.5 | -0.02 | 0.81 | 31
2012-12-14 01:27 | 41.1 | 0.6 | 379.8 | 1.07 | 12.67 | 31 | 30.8 | 86.4 | 87 | 86 | 27.7 | 85 | 332 | 26.2 | 83.6 | -0.02 | 0.81 | 31
2012-12-14 01:27 | 41.15 | 0.6 | 378.2 | 1.07 | 12.67 | 31 | 30.8 | 86.4 | 87 | 86 | 27.7 | 85 | 333 | 26.1 | 83.6 | -0.02 | 0.8 | 31
2012-12-14 01:27 | 41.21 | 0.62 | 378.3 | 1.07 | 12.65 | 31 | 30.8 | 86.5 | 87 | 85.9 | 27.7 | 85 | 332 | 26.1 | 83.6 | -0.02 | 0.8 | 31
2012-12-14 01:27 | 41.26 | 0.61 | 378.2 | 1.07 | 12.66 | 31 | 30.8 | 86.5 | 87 | 85.9 | 27.7 | 85 | 333 | 26.1 | 83.6 | -0.02 | 0.8 | 31
2012-12-14 01:28 | 41.31 | 0.62 | 377.6 | 1.08 | 12.66 | 31 | 30.8 | 86.5 | 87 | 85.9 | 27.7 | 85 | 332 | 26.1 | 83.6 | -0.02 | 0.8 | 31
2012-12-14 01:28 | 41.37 | 0.62 | 379.2 | 1.07 | 12.63 | 31 | 30.8 | 86.5 | 87 | 85.9 | 27.7 | 85 | 332 | 26.1 | 83.6 | -0.02 | 0.8 | 31
2012-12-14 01:28 | 41.43 | 0.61 | 380.4 | 1.07 | 12.61 | 31 | 30.8 | 86.5 | 87 | 85.9 | 27.7 | 85 | 331 | 26.1 | 83.6 | -0.02 | 0.8 | 31
2012-12-14 01:28 | 41.48 | 0.62 | 379.5 | 1.07 | 12.63 | 31 | 30.8 | 86.5 | 87 | 85.9 | 27.7 | 85 | 331 | 26.1 | 83.6 | -0.02 | 0.8 | 31
2012-12-14 01:28 | 41.53 | 0.63 | 377.7 | 1.07 | 12.65 | 31 | 30.8 | 86.5 | 87 | 85.9 | 27.7 | 85 | 331 | 26.1 | 83.6 | -0.02 | 0.8 | 31
2012-12-14 01:28 | 41.59 | 0.6 | 376.7 | 1.07 | 12.66 | 31 | 30.8 | 86.5 | 87 | 85.9 | 27.7 | 85 | 332 | 26.1 | 83.6 | -0.02 | 0.8 | 31
2012-12-14 01:28 | 41.64 | 0.62 | 376 | 1.06 | 12.66 | 31 | 30.8 | 86.5 | 87 | 85.9 | 27.7 | 85 | 332 | 26.1 | 83.7 | -0.02 | 0.8 | 31
2012-12-14 01:28 | 41.7 | 0.6 | 375.7 | 1.07 | 12.66 | 31 | 30.8 | 86.6 | 87 | 85.9 | 27.7 | 85.1 | 332 | 26.1 | 83.7 | -0.02 | 0.8 | 31
2012-12-14 01:28 | 41.75 | 0.61 | 375.2 | 1.07 | 12.65 | 31 | 30.8 | 86.6 | 87 | 85.9 | 27.7 | 85.1 | 332 | 26.1 | 83.7 | -0.02 | 0.8 | 31
2012-12-14 01:28 | 41.81 | 0.61 | 374.1 | 1.07 | 12.64 | 31.1 | 30.8 | 86.6 | 87.1 | 85.9 | 27.7 | 85.1 | 331 | 26.1 | 83.7 | -0.02 | 0.8 | 31
2012-12-14 01:28 | 41.86 | 0.61 | 372.9 | 1.07 | 12.65 | 31.1 | 30.9 | 86.6 | 87.1 | 86 | 27.7 | 85.1 | 332 | 26.1 | 83.8 | -0.02 | 0.8 | 31
2012-12-14 01:29 | 41.91 | 0.62 | 374.2 | 1.07 | 12.65 | 31.1 | 30.9 | 86.6 | 87.1 | 86 | 27.7 | 85.1 | 333 | 26.1 | 83.8 | -0.02 | 0.8 | 31.1
2012-12-14 01:29 | 41.97 | 0.63 | 376.4 | 1.08 | 12.65 | 31.1 | 30.9 | 86.6 | 87.1 | 86 | 27.7 | 85.1 | 333 | 26.1 | 83.8 | -0.02 | 0.8 | 31
2012-12-14 01:29 | 42.02 | 0.59 | 376.8 | 1.07 | 12.66 | 31.1 | 31 | 86.6 | 87.1 | 86 | 27.7 | 85.1 | 332 | 25.9 | 83.8 | -0.02 | 0.8 | 31
2012-12-14 01:29 | 42.08 | 0.61 | 374.4 | 1.07 | 12.64 | 31.1 | 31 | 86.6 | 87.1 | 86 | 27.7 | 85.1 | 332 | 25.9 | 83.8 | -0.02 | 0.8 | 31
2012-12-14 01:29 | 42.13 | 0.61 | 373.8 | 1.06 | 12.66 | 31.1 | 31 | 86.6 | 87.1 | 86 | 27.7 | 85.1 | 332 | 25.9 | 83.8 | -0.02 | 0.8 | 31
2012-12-14 01:29 | 42.19 | 0.61 | 373.6 | 1.07 | 12.63 | 31.1 | 31 | 86.6 | 87.1 | 86 | 27.7 | 85.1 | 332 | 25.9 | 83.8 | -0.02 | 0.8 | 31
2012-12-14 01:29 | 42.24 | 0.63 | 373.6 | 1.07 | 12.65 | 31.1 | 31 | 86.6 | 87.1 | 86 | 27.7 | 85.1 | 332 | 25.9 | 83.8 | -0.02 | 0.8 | 31
2012-12-14 01:29 | 42.3 | 0.6 | 372.5 | 1.05 | 12.65 | 31.1 | 31 | 86.6 | 87.1 | 86 | 27.7 | 85.1 | 331 | 25.9 | 83.8 | -0.02 | 0.8 | 31
2012-12-14 01:29 | 42.35 | 0.63 | 372.1 | 1.04 | 12.64 | 31.1 | 31 | 86.6 | 87.2 | 86 | 27.7 | 85.1 | 332 | 25.9 | 83.8 | 0.02 | 0.8 | 31
2012-12-14 01:29 | 42.4 | 0.62 | 372.3 | 1.07 | 12.65 | 31.2 | 31 | 86.6 | 87.2 | 86 | 27.7 | 85.1 | 331 | 25.9 | 83.9 | 0.07 | 0.8 | 31
2012-12-14 01:29 | 42.46 | 0.61 | 371.6 | 1.06 | 12.62 | 31.1 | 31 | 86.6 | 87.1 | 86 | 27.7 | 85.1 | 331 | 25.9 | 83.9 | 0.12 | 0.8 | 31
2012-12-14 01:30 | 42.52 | 0.61 | 371.7 | 1.07 | 12.64 | 31.1 | 31 | 86.6 | 87.1 | 86 | 27.7 | 85.1 | 333 | 25.9 | 83.9 | 0.16 | 0.8 | 31
2012-12-14 01:30 | 42.57 | 0.63 | 372.6 | 1.07 | 12.65 | 31.1 | 31 | 86.6 | 87.1 | 86 | 27.7 | 85.1 | 332 | 25.9 | 83.9 | 0.22 | 0.8 | 31
2012-12-14 01:30 | 42.62 | 0.61 | 372.6 | 1.07 | 12.66 | 31.1 | 31 | 86.6 | 87.1 | 86 | 27.7 | 85.2 | 332 | 25.9 | 83.9 | 0.26 | 0.79 | 31
2012-12-14 01:30 | 42.68 | 0.63 | 370.6 | 1.05 | 12.64 | 31.1 | 31 | 86.6 | 87.1 | 86 | 27.7 | 85.2 | 331 | 25.9 | 83.8 | 0.31 | 0.79 | 31
2012-12-14 01:30 | 42.74 | 0.65 | 368.5 | 1.06 | 12.66 | 31.1 | 31 | 86.6 | 87.1 | 86 | 27.7 | 85.2 | 345 | 25.9 | 83.7 | 0.35 | 0.79 | 31
2012-12-14 01:30 | 42.79 | 0.61 | 367.4 | 0 | 12.4 | 31.1 | 31 | 86.6 | 87.1 | 86 | 27.7 | 85.2 | 379 | 25.9 | 83.5 | 0.4 | 0.79 | 31
2012-12-14 01:30 | 42.85 | 0.64 | 368.1 | 1.6 | 12.36 | 31.1 | 31 | 86.6 | 87.1 | 86 | 27.7 | 85.2 | 382 | 25.9 | 76.1 | 0.46 | 0.79 | 31.1
2012-12-14 01:30 | 42.91 | 0.61 | 369 | 0.34 | 12.36 | 31.1 | 31 | 86.6 | 87.1 | 86 | 27.7 | 85.2 | 382 | 25.9 | 74.9 | 0.51 | 0.79 | 31.1
2012-12-14 01:30 | 42.96 | 0.63 | 369.7 | 0 | 12.37 | 31.1 | 31 | 86.7 | 87.2 | 86 | 27.7 | 85.2 | 382 | 25.9 | 75.5 | 0.58 | 0.79 | 31.1
2012-12-14 01:30 | 43.02 | 0.64 | 372.2 | 0 | 12.37 | 31.1 | 31 | 86.7 | 87.3 | 86.1 | 27.7 | 85.2 | 382 | 25.8 | 76.7 | 0.65 | 0.79 | 31.2
2012-12-14 01:30 | 43.07 | 0.62 | 372.4 | 0 | 12.38 | 31.1 | 31 | 86.8 | 87.5 | 86.3 | 27.7 | 85.3 | 383 | 25.8 | 76.8 | 0.7 | 0.79 | 31.2
2012-12-14 01:30 | 43.13 | 0.64 | 373 | 0 | 12.34 | 31.1 | 31 | 87 | 87.7 | 86.5 | 27.7 | 85.4 | 383 | 25.8 | 76.9 | 0.78 | 0.79 | 31.2
2012-12-14 01:31 | 43.18 | 0.64 | 374.1 | 0 | 12.38 | 31.1 | 31 | 87.2 | 87.8 | 86.6 | 27.8 | 85.6 | 383 | 25.8 | 76.7 | 0.84 | 0.79 | 31.2
2012-12-14 01:31 | 43.24 | 0.64 | 373.6 | 0 | 12.34 | 31.1 | 31 | 87.4 | 88 | 86.8 | 27.7 | 85.8 | 381 | 25.8 | 76.5 | 0.9 | 0.79 | 31.2
2012-12-14 01:31 | 43.3 | 0.63 | 373.3 | 0 | 12.35 | 31.1 | 31 | 87.6 | 88.1 | 86.9 | 27.7 | 85.9 | 381 | 25.8 | 76.2 | 0.95 | 0.79 | 31.2
2012-12-14 01:31 | 43.35 | 0.61 | 372.4 | 0 | 12.36 | 31.1 | 31 | 87.7 | 87.9 | 87.1 | 27.7 | 86 | 382 | 25.8 | 76 | 0.98 | 0.79 | 31.2
2012-12-14 01:31 | 43.41 | 0.63 | 372.7 | 0 | 12.36 | 31.1 | 31 | 87.7 | 87.1 | 87.2 | 27.7 | 86.1 | 382 | 25.7 | 75.7 | 1.08 | 0.79 | 31.2
2012-12-14 01:31 | 43.47 | 0.63 | 372.9 | 0 | 12.34 | 31.1 | 31 | 87.7 | 85.5 | 87.3 | 27.8 | 86.1 | 380 | 25.7 | 75.5 | 1.12 | 0.79 | 31.2
2012-12-14 01:31 | 43.52 | 0.63 | 373.6 | 0 | 12.33 | 31.1 | 31 | 87.8 | 79.9 | 87.3 | 27.8 | 85.8 | 381 | 25.7 | 75.4 | 1.18 | 0.79 | 31.2
2012-12-14 01:31 | 43.57 | 0.64 | 374.6 | 0 | 12.34 | 31.1 | 31 | 87.8 | 72 | 87.3 | 27.8 | 84.8 | 380 | 25.7 | 75.2 | 1.24 | 0.79 | 31.2
2012-12-14 01:31 | 43.63 | 0.62 | 374.6 | 0 | 12.38 | 31.2 | 31 | 87.8 | 64.4 | 87.3 | 27.8 | 83.5 | 382 | 25.7 | 75.1 | 1.29 | 0.79 | 31.1
2012-12-14 01:31 | 43.69 | 0.63 | 374.4 | 0 | 12.39 | 31.2 | 31 | 87.8 | 58.7 | 87.3 | 27.8 | 81.5 | 382 | 25.7 | 74.9 | 1.36 | 0.79 | 31.1
2012-12-14 01:31 | 43.74 | 0.66 | 376.2 | 0 | 12.39 | 31.2 | 31 | 87.8 | 56.2 | 87.3 | 27.8 | 79.4 | 382 | 25.7 | 74.7 | 1.43 | 0.79 | 31.1
2012-12-14 01:32 | 43.8 | 0.61 | 377 | 0 | 12.36 | 31.2 | 31 | 87.8 | 57.3 | 87.3 | 27.8 | 77.5 | 380 | 25.7 | 74.5 | 1.48 | 0.78 | 31.1
2012-12-14 01:32 | 43.86 | 0.62 | 375.8 | 0 | 12.38 | 31.2 | 31 | 87.8 | 61.7 | 87.3 | 27.8 | 76.9 | 380 | 25.7 | 74.4 | 1.55 | 0.78 | 31.1
2012-12-14 01:32 | 43.91 | 0.65 | 375.3 | 0 | 12.37 | 31.2 | 31 | 87.8 | 67.1 | 87.3 | 27.8 | 77.2 | 380 | 25.7 | 74.1 | 1.62 | 0.78 | 31.1
2012-12-14 01:32 | 43.97 | 0.62 | 374.9 | 0 | 12.4 | 31.2 | 31 | 87.8 | 71.7 | 87.2 | 27.8 | 78.4 | 380 | 25.6 | 73.9 | 1.67 | 0.78 | 31.1
2012-12-14 01:32 | 44.02 | 0.64 | 375.1 | 0 | 12.4 | 31.2 | 31 | 87.8 | 76.7 | 87.2 | 27.8 | 79.8 | 380 | 25.6 | 73.7 | 1.72 | 0.78 | 31.1
2012-12-14 01:32 | 44.08 | 0.64 | 374.2 | 0 | 12.37 | 31.2 | 31 | 87.8 | 79.6 | 87.2 | 27.8 | 81.1 | 381 | 25.6 | 73.6 | 1.77 | 0.78 | 31.1
2012-12-14 01:32 | 44.13 | 0.62 | 374.3 | 0 | 12.39 | 31.2 | 31 | 87.8 | 81.4 | 87.2 | 27.8 | 82.3 | 381 | 25.6 | 73.4 | 1.84 | 0.78 | 31.1
2012-12-14 01:32 | 44.19 | 0.64 | 374.6 | 0 | 12.38 | 31.2 | 31 | 87.8 | 83.2 | 87.2 | 27.8 | 83.2 | 383 | 25.6 | 73.2 | 1.9 | 0.78 | 31.1
2012-12-14 01:32 | 44.25 | 0.62 | 378.3 | 0 | 12.38 | 31.2 | 31 | 87.8 | 84.4 | 87.2 | 27.8 | 83.9 | 384 | 25.6 | 73 | 1.91 | 0.78 | 31.1
2012-12-14 01:32 | 44.3 | 0.66 | 393.5 | 0 | 12.39 | 31.2 | 31 | 87.8 | 85.3 | 87.3 | 27.8 | 84.3 | 383 | 25.6 | 72.9 | 1.95 | 0.78 | 31.1
2012-12-14 01:32 | 44.36 | 0.65 | 408.1 | 0 | 12.38 | 31.2 | 30.9 | 87.8 | 85.9 | 87.3 | 27.8 | 84.8 | 384 | 25.6 | 72.7 | 1.96 | 0.78 | 31.1
2012-12-14 01:33 | 44.42 | 0.64 | 420.8 | 0 | 12.35 | 31.2 | 30.9 | 87.8 | 86.4 | 87.3 | 27.8 | 85.1 | 383 | 25.6 | 72.4 | 2.01 | 0.78 | 31.1
2012-12-14 01:33 | 44.48 | 0.66 | 426.8 | 0 | 12.39 | 31.2 | 30.9 | 87.8 | 86.7 | 87.3 | 27.8 | 85.3 | 385 | 25.5 | 72.3 | 2.03 | 0.78 | 31.1
2012-12-14 01:33 | 44.54 | 0.64 | 428.3 | 0 | 12.38 | 31.2 | 30.9 | 87.8 | 87 | 87.3 | 27.8 | 85.5 | 385 | 25.5 | 72.2 | 2.05 | 0.78 | 31
2012-12-14 01:33 | 44.59 | 0.64 | 431.3 | 7.87 | 12.37 | 31.1 | 30.9 | 87.8 | 87.3 | 87.3 | 27.8 | 85.6 | 385 | 25.5 | 44.6 | 2.1 | 0.78 | 31
2012-12-14 01:33 | 44.65 | 0.63 | 433.6 | 13.05 | 12.36 | 31.1 | 30.9 | 87.8 | 87.4 | 87.3 | 27.8 | 85.8 | 385 | 25.5 | 44.3 | 2.11 | 0.78 | 31
2012-12-14 01:33 | 44.7 | 0.61 | 434.2 | 15.92 | 12.33 | 31.1 | 30.9 | 87.8 | 87.5 | 87.3 | 27.8 | 85.8 | 384 | 25.5 | 47.9 | 2.18 | 0.78 | 31
2012-12-14 01:33 | 44.76 | 0.62 | 434 | 17.85 | 12.36 | 31.1 | 30.9 | 87.8 | 87.5 | 87.3 | 27.8 | 85.8 | 384 | 25.5 | 50.9 | 2.21 | 0.78 | 31
2012-12-14 01:33 | 44.82 | 0.62 | 433.2 | 19.77 | 12.36 | 31.1 | 30.9 | 87.8 | 87.6 | 87.4 | 27.8 | 85.9 | 383 | 25.5 | 52.7 | 2.23 | 0.78 | 31
2012-12-14 01:33 | 44.87 | 0.6 | 434.7 | 19.85 | 12.36 | 31.1 | 30.9 | 87.8 | 87.8 | 87.4 | 27.8 | 85.9 | 383 | 25.5 | 59.7 | 2.26 | 0.78 | 31.1
2012-12-14 01:33 | 44.92 | 0.64 | 437.7 | 22.41 | 12.38 | 31.1 | 30.9 | 87.8 | 87.9 | 87.4 | 27.8 | 86 | 382 | 25.5 | 67.5 | 2.28 | 0.78 | 31.1
2012-12-14 01:33 | 44.98 | 0.61 | 436.6 | 22.32 | 12.35 | 31.1 | 30.9 | 87.8 | 88 | 87.4 | 27.7 | 86 | 382 | 25.5 | 69.6 | 2.32 | 0.78 | 31.2
2012-12-14 01:34 | 45.03 | 0.62 | 436.2 | 22.29 | 12.31 | 31.1 | 30.9 | 87.8 | 88.1 | 87.4 | 27.7 | 86.1 | 380 | 25.5 | 69.7 | 2.32 | 0.78 | 31.2
2012-12-14 01:34 | 45.09 | 0.63 | 437.8 | 22.27 | 12.29 | 31.1 | 30.9 | 87.8 | 87.9 | 87.4 | 27.7 | 86.2 | 377 | 25.5 | 69.8 | 2.37 | 0.78 | 31.2
2012-12-14 01:34 | 45.15 | 0.61 | 438.4 | 22.27 | 12.28 | 31.1 | 30.9 | 87.9 | 87.2 | 87.4 | 27.7 | 86.2 | 379 | 25.5 | 67.7 | 2.4 | 0.78 | 31.3
2012-12-14 01:34 | 45.2 | 0.63 | 439.2 | 22.22 | 12.32 | 31.1 | 30.9 | 87.9 | 85.6 | 87.4 | 27.7 | 86.1 | 380 | 25.5 | 64 | 2.47 | 0.78 | 31.5
2012-12-14 01:34 | 45.26 | 0.63 | 439.3 | 22.24 | 12.33 | 31.1 | 30.9 | 87.9 | 81 | 87.5 | 27.7 | 85.9 | 380 | 25.4 | 49.9 | 2.49 | 0.78 | 31.6
2012-12-14 01:34 | 45.31 | 0.62 | 439.9 | 22.5 | 12.42 | 31.1 | 30.9 | 87.9 | 73.7 | 87.5 | 27.7 | 85.2 | 382 | 25.4 | 39.9 | 2.52 | 0.78 | 31.7
2012-12-14 01:34 | 45.37 | 0.62 | 441.5 | 22.19 | 12.37 | 31.1 | 30.9 | 87.9 | 65.7 | 87.5 | 27.7 | 83.9 | 383 | 25.4 | 30.5 | 2.55 | 0.78 | 31.8
2012-12-14 01:34 | 45.42 | 0.61 | 441.1 | 22.22 | 12.45 | 31.1 | 30.9 | 87.9 | 60.3 | 87.5 | 27.7 | 82 | 385 | 25.4 | 25 | 2.6 | 0.78 | 32
2012-12-14 01:34 | 45.48 | 0.64 | 441.6 | 22.24 | 12.41 | 31.1 | 30.9 | 87.8 | 56.9 | 87.4 | 27.6 | 79.4 | 385 | 25.4 | 21.4 | 2.65 | 0.78 | 32.1
2012-12-14 01:34 | 45.54 | 0.63 | 441.4 | 22.25 | 12.5 | 31.1 | 30.9 | 87.7 | 56.9 | 87.3 | 27.6 | 78.2 | 391 | 25.4 | 18.6 | 2.66 | 0.79 | 32.1
2012-12-14 01:34 | 45.59 | 0.63 | 439.2 | 22.25 | 12.55 | 31.1 | 30.9 | 87.6 | 62 | 87.2 | 27.6 | 77.5 | 392 | 25.4 | 16.9 | 2.73 | 0.79 | 32.2
2012-12-14 01:34 | 45.65 | 0.65 | 438.4 | 22.27 | 12.55 | 31.1 | 31 | 87.5 | 67.2 | 87.1 | 27.6 | 77.7 | 392 | 25.4 | 15.3 | 2.78 | 0.79 | 32.3
2012-12-14 01:35 | 45.71 | 0.63 | 438.5 | 22.26 | 12.51 | 31.1 | 31 | 87.4 | 72 | 87 | 27.6 | 78.7 | 391 | 25.3 | 14.2 | 2.8 | 0.79 | 32.4
2012-12-14 01:35 | 45.76 | 0.63 | 438.4 | 22.27 | 12.54 | 31.1 | 31.1 | 87.3 | 76.8 | 87 | 27.6 | 80 | 392 | 25.3 | 13.4 | 2.84 | 0.79 | 32.4
2012-12-14 01:35 | 45.82 | 0.65 | 438.8 | 22.26 | 12.54 | 31.2 | 31.2 | 87.2 | 80.5 | 86.9 | 27.6 | 81.3 | 394 | 25.3 | 12.7 | 2.88 | 0.79 | 32.4
2012-12-14 01:35 | 45.88 | 0.62 | 438.2 | 22.28 | 12.6 | 31.3 | 31.3 | 87.2 | 83.1 | 86.7 | 27.5 | 82.5 | 397 | 25.3 | 12.1 | 2.93 | 0.79 | 32.4
2012-12-14 01:35 | 45.93 | 0.66 | 437.9 | 22.29 | 12.59 | 31.3 | 31.4 | 87.1 | 84.4 | 86.7 | 27.5 | 83.5 | 398 | 25.3 | 11.5 | 2.95 | 0.79 | 32.4
2012-12-14 01:35 | 45.99 | 0.64 | 437.1 | 22.29 | 12.6 | 31.5 | 31.5 | 87 | 85.8 | 86.6 | 27.5 | 84.1 | 399 | 25.3 | 11.1 | 3.01 | 0.79 | 32.4
2012-12-14 01:35 | 46.04 | 0.64 | 438.3 | 22.29 | 12.61 | 31.6 | 31.6 | 87 | 86.8 | 86.6 | 27.5 | 84.6 | 402 | 25.3 | 10.8 | 3.06 | 0.8 | 32.4
2012-12-14 01:35 | 46.1 | 0.65 | 439.1 | 22.29 | 12.69 | 31.6 | 31.7 | 86.9 | 87.6 | 86.6 | 27.5 | 85.1 | 403 | 25.3 | 10.5 | 3.09 | 0.8 | 32.3
2012-12-14 01:35 | 46.16 | 0.64 | 437 | 22.31 | 12.72 | 31.7 | 31.8 | 86.9 | 88.2 | 86.6 | 27.5 | 85.5 | 409 | 25.3 | 10.2 | 3.12 | 0.8 | 32.3
2012-12-14 01:35 | 46.21 | 0.63 | 434 | 22.31 | 12.75 | 31.8 | 31.8 | 86.9 | 88.7 | 86.6 | 27.5 | 85.7 | 411 | 25.3 | 10 | 3.16 | 0.8 | 32.3
2012-12-14 01:35 | 46.28 | 0.75 | 433.7 | 22.28 | 12.77 | 31.9 | 32 | 86.8 | 88.7 | 86.4 | 27.5 | 85.9 | 415 | 25.3 | 9.8 | 3.22 | 0.8 | 32.3
2012-12-14 01:36 | 46.35 | 0.71 | 431.8 | 22.32 | 12.78 | 32 | 32 | 86.7 | 88.2 | 86.3 | 27.5 | 85.9 | 416 | 25.3 | 9.6 | 3.29 | 0.8 | 32.4
2012-12-14 01:36 | 46.41 | 0.74 | 429.9 | 22.33 | 12.75 | 32.1 | 32 | 86.5 | 86.9 | 86.2 | 27.5 | 85.8 | 417 | 25.3 | 9.4 | 3.33 | 0.8 | 32.4
2012-12-14 01:36 | 46.47 | 0.71 | 428.1 | 22.31 | 12.86 | 32.2 | 32 | 86.3 | 81.7 | 86 | 27.5 | 85.5 | 426 | 25.3 | 9.1 | 3.39 | 0.8 | 32.3
2012-12-14 01:36 | 46.54 | 0.73 | 426.8 | 22.32 | 13.04 | 32.2 | 32 | 86.1 | 74.4 | 85.7 | 27.4 | 84.7 | 433 | 25.3 | 9 | 3.42 | 0.8 | 32.3
2012-12-14 01:36 | 46.6 | 0.73 | 428.1 | 22.31 | 13.18 | 32.2 | 32 | 85.9 | 66.5 | 85.5 | 27.4 | 83.2 | 446 | 25.3 | 8.8 | 3.51 | 0.8 | 32.3
2012-12-14 01:36 | 46.66 | 0.74 | 429.8 | 22.31 | 13.33 | 32.2 | 32 | 85.6 | 59.9 | 85.2 | 27.4 | 81 | 451 | 25.3 | 8.7 | 3.55 | 0.8 | 32.2
2012-12-14 01:36 | 46.73 | 0.74 | 428.6 | 22.33 | 13.37 | 32.2 | 32 | 85.4 | 56.3 | 85 | 27.4 | 78.4 | 452 | 25.3 | 8.6 | 3.61 | 0.8 | 32.1
2012-12-14 01:36 | 46.8 | 0.73 | 428.9 | 22.32 | 13.4 | 32.2 | 31.9 | 85.1 | 56.3 | 84.7 | 27.4 | 76.8 | 456 | 25.3 | 8.4 | 3.67 | 0.81 | 32.1
2012-12-14 01:36 | 46.86 | 0.72 | 427.4 | 22.35 | 13.48 | 32.2 | 31.9 | 84.8 | 61.3 | 84.4 | 27.4 | 76 | 460 | 25.3 | 8.3 | 3.7 | 0.81 | 32
2012-12-14 01:36 | 46.92 | 0.72 | 428.3 | 22.36 | 13.48 | 32.2 | 31.9 | 84.5 | 65.7 | 84.1 | 27.4 | 76.1 | 460 | 25.2 | 8.2 | 3.78 | 0.81 | 32
2012-12-14 01:36 | 46.99 | 0.73 | 428.3 | 22.36 | 13.54 | 32.2 | 31.9 | 84.1 | 72.3 | 83.8 | 27.4 | 77.1 | 464 | 25.2 | 8.1 | 3.83 | 0.81 | 32
2012-12-14 01:37 | 47.05 | 0.73 | 428.5 | 22.37 | 13.59 | 32.2 | 31.9 | 83.9 | 75.6 | 83.5 | 27.4 | 78.2 | 467 | 25.2 | 8.1 | 3.87 | 0.81 | 32
2012-12-14 01:37 | 47.12 | 0.66 | 427.3 | 22.36 | 13.59 | 32.2 | 31.9 | 83.7 | 78.5 | 83.3 | 27.3 | 79.2 | 469 | 25.2 | 7.9 | 3.91 | 0.81 | 32
2012-12-14 01:37 | 47.18 | 0.66 | 426.7 | 22.36 | 13.58 | 32.2 | 31.9 | 83.4 | 81.4 | 83 | 27.3 | 80.2 | 473 | 25.2 | 7.7 | 3.95 | 0.81 | 31.9
2012-12-14 01:37 | 47.24 | 0.65 | 427.6 | 22.38 | 13.67 | 32.2 | 31.9 | 83.3 | 82.4 | 82.8 | 27.3 | 80.9 | 477 | 25.2 | 7.6 | 4.01 | 0.81 | 31.9
2012-12-14 01:37 | 47.29 | 0.65 | 425.4 | 22.37 | 13.63 | 32.1 | 31.8 | 83.1 | 83.3 | 82.6 | 27.3 | 81.3 | 477 | 25.2 | 7.6 | 4.06 | 0.81 | 31.9
2012-12-14 01:37 | 47.35 | 0.64 | 425.1 | 22.38 | 13.61 | 32 | 31.8 | 82.8 | 83.9 | 82.4 | 27.3 | 81.6 | 476 | 25.2 | 7.5 | 4.12 | 0.81 | 31.7
2012-12-14 01:37 | 47.41 | 0.65 | 422.2 | 22.45 | 13.66 | 32 | 31.7 | 82.6 | 84.3 | 82.2 | 27.3 | 81.8 | 478 | 25.2 | 7.5 | 4.15 | 0.81 | 31.7
2012-12-14 01:37 | 47.46 | 0.67 | 422.6 | 22.37 | 13.65 | 32 | 31.6 | 82.4 | 84.5 | 82.1 | 27.3 | 81.9 | 477 | 25.1 | 7.4 | 4.18 | 0.81 | 31.7
2012-12-14 01:37 | 47.52 | 0.64 | 422.5 | 22.33 | 13.65 | 32 | 31.6 | 82.3 | 84.7 | 81.9 | 27.2 | 81.9 | 478 | 25.1 | 7.4 | 4.22 | 0.82 | 31.6
2012-12-14 01:37 | 47.58 | 0.64 | 423 | 22.37 | 13.66 | 31.9 | 31.6 | 82.2 | 84.8 | 81.9 | 27.2 | 81.9 | 478 | 25.1 | 7.3 | 4.27 | 0.82 | 31.6
2012-12-14 01:37 | 47.64 | 0.64 | 423.5 | 22.39 | 13.67 | 31.9 | 31.6 | 82.2 | 84.9 | 81.8 | 27.2 | 81.9 | 478 | 25.1 | 7.3 | 4.32 | 0.82 | 31.6
2012-12-14 01:37 | 47.7 | 0.65 | 421.4 | 22.39 | 13.66 | 31.9 | 31.6 | 82.1 | 85 | 81.7 | 27.2 | 81.9 | 479 | 25.1 | 7.3 | 4.37 | 0.82 | 31.6
2012-12-14 01:38 | 47.75 | 0.65 | 421.2 | 22.38 | 13.7 | 31.8 | 31.5 | 82 | 85 | 81.5 | 27.2 | 81.9 | 481 | 25.1 | 7.3 | 4.42 | 0.83 | 31.6
2012-12-14 01:38 | 47.81 | 0.65 | 423.2 | 22.39 | 13.71 | 31.8 | 31.5 | 82 | 85 | 81.5 | 27.2 | 81.9 | 482 | 25.1 | 7.2 | 4.45 | 0.83 | 31.5
2012-12-14 01:38 | 47.87 | 0.65 | 422.7 | 22.4 | 13.73 | 31.8 | 31.4 | 81.8 | 85 | 81.4 | 27.2 | 81.9 | 484 | 25.1 | 7.2 | 4.49 | 0.83 | 31.5
2012-12-14 01:38 | 47.93 | 0.65 | 420.8 | 22.4 | 13.72 | 31.7 | 31.4 | 81.7 | 85.1 | 81.3 | 27.2 | 81.9 | 483 | 25.1 | 7.2 | 4.54 | 0.83 | 31.4
2012-12-14 01:38 | 47.98 | 0.64 | 419.2 | 22.39 | 13.79 | 31.6 | 31.4 | 81.7 | 85.1 | 81.3 | 27.3 | 81.9 | 490 | 25.1 | 7.1 | 4.59 | 0.83 | 31.4
2012-12-14 01:38 | 48.04 | 0.66 | 418.6 | 22.39 | 13.85 | 31.6 | 31.2 | 81.6 | 85 | 81.2 | 27.2 | 81.8 | 493 | 25.1 | 7.1 | 4.63 | 0.83 | 31.4
2012-12-14 01:38 | 48.1 | 0.63 | 418.6 | 22.4 | 13.89 | 31.5 | 31.2 | 81.6 | 84.8 | 81.1 | 27.2 | 81.7 | 494 | 25.1 | 7.1 | 4.67 | 0.83 | 31.3
2012-12-14 01:38 | 48.15 | 0.65 | 419.8 | 22.38 | 13.89 | 31.5 | 31.2 | 81.7 | 84.4 | 81 | 27.2 | 81.6 | 495 | 25.1 | 7.1 | 4.72 | 0.83 | 31.2
2012-12-14 01:38 | 48.21 | 0.66 | 421.4 | 22.4 | 13.9 | 31.5 | 31.2 | 81.8 | 84 | 81 | 27.2 | 81.6 | 496 | 25.1 | 7.1 | 4.77 | 0.83 | 31.2
2012-12-14 01:38 | 48.27 | 0.69 | 423.4 | 22.4 | 13.91 | 31.4 | 31.2 | 81.8 | 83.5 | 81 | 27.2 | 81.5 | 497 | 25.1 | 7.1 | 4.81 | 0.83 | 31.2
2012-12-14 01:38 | 48.34 | 0.77 | 423.5 | 22.41 | 13.97 | 31.3 | 31.1 | 81.8 | 83 | 81.1 | 27.2 | 81.4 | 499 | 25.1 | 7 | 4.89 | 0.83 | 31.2
2012-12-14 01:39 | 48.41 | 0.75 | 425.3 | 22.39 | 13.96 | 31.3 | 31.1 | 81.7 | 82.5 | 81.2 | 27.2 | 81.3 | 500 | 25 | 7 | 4.94 | 0.83 | 31.1
2012-12-14 01:39 | 48.48 | 0.78 | 424.3 | 22.41 | 13.95 | 31.3 | 31 | 81.7 | 82.1 | 81.3 | 27.2 | 81.1 | 500 | 25 | 7 | 5 | 0.83 | 31
2012-12-14 01:39 | 48.55 | 0.75 | 420.9 | 22.39 | 13.92 | 31.2 | 31 | 81.6 | 81.8 | 81.4 | 27.2 | 81 | 500 | 25 | 7 | 5.04 | 0.84 | 30.9
2012-12-14 01:39 | 48.61 | 0.79 | 419.8 | 22.41 | 13.95 | 31.2 | 30.9 | 81.6 | 81.4 | 81.5 | 27.2 | 80.9 | 493 | 25 | 7 | 5.08 | 0.84 | 30.9
2012-12-14 01:39 | 48.68 | 0.77 | 421.7 | 22.39 | 13.37 | 31.2 | 30.9 | 81.6 | 81.1 | 81.6 | 27.2 | 80.8 | 461 | 25 | 7 | 5.16 | 0.84 | 30.9
2012-12-14 01:39 | 48.75 | 0.76 | 421.8 | 22.4 | 13.39 | 31.2 | 30.9 | 81.6 | 80.9 | 81.6 | 27.2 | 80.7 | 457 | 25 | 7 | 5.23 | 0.84 | 30.9
2012-12-14 01:39 | 48.82 | 0.75 | 421.4 | 22.41 | 13.44 | 31.1 | 30.9 | 81.6 | 80.7 | 81.6 | 27.2 | 80.6 | 460 | 25 | 7 | 5.26 | 0.84 | 30.9
2012-12-14 01:39 | 48.88 | 0.75 | 420.8 | 22.42 | 13.45 | 31.1 | 30.8 | 81.8 | 80.7 | 81.6 | 27.2 | 80.6 | 460 | 25 | 7 | 5.31 | 0.84 | 30.8
2012-12-14 01:39 | 48.95 | 0.76 | 421.1 | 22.41 | 13.12 | 31.1 | 30.8 | 82 | 80.7 | 81.8 | 27.2 | 80.6 | 443 | 25 | 7 | 5.36 | 0.84 | 30.8
2012-12-14 01:39 | 49.02 | 0.76 | 423.5 | 22.41 | 13.18 | 30.9 | 30.7 | 82.3 | 81 | 82.2 | 27.2 | 80.7 | 439 | 25 | 7 | 5.43 | 0.84 | 30.8
2012-12-14 01:39 | 49.08 | 0.75 | 423.4 | 22.41 | 13.17 | 30.9 | 30.7 | 82.7 | 81.3 | 82.6 | 27.2 | 81 | 439 | 24.9 | 7 | 5.48 | 0.84 | 30.8
2012-12-14 01:40 | 49.15 | 0.73 | 423.1 | 22.41 | 13.37 | 30.9 | 30.6 | 83 | 81.6 | 82.8 | 27.2 | 81.3 | 452 | 24.9 | 7 | 5.53 | 0.84 | 30.7
2012-12-14 01:40 | 49.22 | 0.76 | 422.6 | 22.41 | 13.09 | 30.8 | 30.5 | 83.2 | 81.7 | 83 | 27.2 | 81.5 | 439 | 24.9 | 7 | 5.58 | 0.84 | 30.7
2012-12-14 01:40 | 49.28 | 0.73 | 424.8 | 22.41 | 13.12 | 30.8 | 30.5 | 83.4 | 82 | 83.2 | 27.2 | 81.8 | 436 | 24.9 | 7 | 5.64 | 0.85 | 30.7
2012-12-14 01:40 | 49.35 | 0.76 | 424.3 | 22.42 | 13.12 | 30.8 | 30.5 | 83.7 | 82.3 | 83.5 | 27.2 | 82 | 420 | 24.9 | 7.1 | 5.7 | 0.85 | 30.7
2012-12-14 01:40 | 49.41 | 0.75 | 426.9 | 22.39 | 12.7 | 30.8 | 30.5 | 83.8 | 82.4 | 83.6 | 27.2 | 82.2 | 408 | 24.9 | 7.1 | 5.76 | 0.85 | 30.7
2012-12-14 01:40 | 49.48 | 0.76 | 426.4 | 22.41 | 12.73 | 30.7 | 30.4 | 83.8 | 82.6 | 83.6 | 27.2 | 82.4 | 409 | 24.9 | 7.1 | 5.82 | 0.85 | 30.7
2012-12-14 01:40 | 49.55 | 0.74 | 426.7 | 22.41 | 12.72 | 30.7 | 30.4 | 83.8 | 82.8 | 83.8 | 27.2 | 82.5 | 407 | 24.9 | 7.1 | 5.86 | 0.85 | 30.7
2012-12-14 01:40 | 49.61 | 0.75 | 427 | 22.42 | 12.71 | 30.7 | 30.4 | 84 | 83 | 83.9 | 27.2 | 82.6 | 408 | 24.9 | 7.1 | 5.9 | 0.85 | 30.7
2012-12-14 01:40 | 49.68 | 0.74 | 427.2 | 22.42 | 12.77 | 30.7 | 30.4 | 84.1 | 83.3 | 84 | 27.2 | 82.8 | 409 | 24.9 | 7 | 5.97 | 0.85 | 30.6
2012-12-14 01:40 | 49.74 | 0.76 | 425.5 | 22.43 | 12.8 | 30.6 | 30.3 | 84.4 | 83.6 | 84.4 | 27.2 | 82.9 | 412 | 24.9 | 7 | 6.02 | 0.85 | 30.6
2012-12-14 01:40 | 49.81 | 0.76 | 427.1 | 22.43 | 12.77 | 30.5 | 30.3 | 84.8 | 83.9 | 84.7 | 27.2 | 83.2 | 411 | 24.9 | 7 | 6.08 | 0.85 | 30.6
2012-12-14 01:41 | 49.88 | 0.76 | 429.1 | 22.44 | 12.8 | 30.5 | 30.3 | 85 | 84 | 85.1 | 27.2 | 83.5 | 412 | 24.9 | 7 | 6.12 | 0.85 | 30.6
2012-12-14 01:41 | 49.95 | 0.77 | 430.3 | 22.43 | 12.82 | 30.5 | 30.3 | 85.2 | 84.2 | 85.2 | 27.1 | 83.8 | 416 | 24.9 | 7 | 6.17 | 0.85 | 30.5
2012-12-14 01:41 | 50.01 | 0.74 | 431.4 | 22.44 | 12.85 | 30.5 | 30.3 | 85.2 | 84.4 | 85.2 | 27.1 | 84 | 418 | 24.9 | 7.1 | 6.23 | 0.85 | 30.4
2012-12-14 01:41 | 50.08 | 0.75 | 431 | 22.43 | 12.83 | 30.5 | 30.3 | 85.2 | 84.4 | 85.2 | 27.1 | 84 | 418 | 24.9 | 7.2 | 6.29 | 0.86 | 30.4
2012-12-14 01:41 | 50.15 | 0.73 | 433.3 | 22.42 | 12.87 | 30.5 | 30.3 | 85.2 | 84.5 | 85.2 | 27.1 | 84.1 | 419 | 24.9 | 7.2 | 6.32 | 0.86 | 30.4
2012-12-14 01:41 | 50.21 | 0.76 | 432.6 | 22.49 | 12.82 | 30.5 | 30.3 | 85.2 | 84.5 | 85.1 | 27.1 | 84.1 | 419 | 24.9 | 7.2 | 6.39 | 0.86 | 30.4
2012-12-14 01:41 | 50.28 | 0.74 | 431.5 | 22.45 | 12.82 | 30.5 | 30.3 | 85.1 | 84.5 | 85.1 | 27.1 | 84.1 | 418 | 24.9 | 7.2 | 6.44 | 0.86 | 30.4
2012-12-14 01:41 | 50.35 | 0.77 | 430.5 | 22.47 | 12.84 | 30.5 | 30.3 | 85 | 84.5 | 85 | 27.1 | 84.1 | 417 | 24.9 | 7.3 | 6.49 | 0.86 | 30.3
2012-12-14 01:41 | 50.42 | 0.74 | 433.1 | 22.42 | 12.82 | 30.5 | 30.3 | 84.9 | 84.5 | 84.9 | 27.1 | 84.1 | 417 | 24.9 | 7.3 | 6.57 | 0.86 | 30.3
2012-12-14 01:41 | 50.48 | 0.76 | 434 | 22.44 | 12.84 | 30.5 | 30.2 | 84.8 | 84.5 | 84.9 | 27 | 84.1 | 418 | 24.8 | 7.4 | 6.6 | 0.86 | 30.3
2012-12-14 01:41 | 50.55 | 0.74 | 434.8 | 22.43 | 12.83 | 30.4 | 30.2 | 84.8 | 84.5 | 84.8 | 27 | 84.1 | 418 | 24.8 | 7.4 | 6.66 | 0.86 | 30.3
2012-12-14 01:41 | 50.62 | 0.75 | 435.5 | 22.42 | 12.84 | 30.3 | 30.2 | 84.7 | 84.5 | 84.8 | 27 | 84.1 | 419 | 24.8 | 7.4 | 6.72 | 0.86 | 30.2
2012-12-14 01:42 | 50.68 | 0.77 | 438.8 | 22.42 | 12.88 | 30.2 | 30.2 | 84.7 | 84.5 | 84.6 | 27 | 84 | 421 | 24.8 | 7.4 | 6.75 | 0.86 | 30.2
2012-12-14 01:42 | 50.75 | 0.75 | 439.6 | 22.44 | 12.88 | 30.1 | 30.1 | 84.7 | 84.5 | 84.5 | 27 | 84 | 413 | 24.8 | 7.4 | 6.81 | 0.86 | 30.1
2012-12-14 01:42 | 50.82 | 0.77 | 438.8 | 22.42 | 12.67 | 29.9 | 30.1 | 84.5 | 84.5 | 84.5 | 27 | 84 | 408 | 24.8 | 7.4 | 6.87 | 0.86 | 30.1
2012-12-14 01:42 | 50.88 | 0.76 | 436.1 | 22.43 | 12.68 | 29.7 | 30.1 | 84.4 | 84.5 | 84.4 | 27 | 83.9 | 411 | 24.8 | 7.4 | 6.9 | 0.86 | 30.1
2012-12-14 01:42 | 50.95 | 0.79 | 436.2 | 22.43 | 12.81 | 29.5 | 30 | 84.4 | 84.5 | 84.3 | 27 | 83.9 | 415 | 24.8 | 7.5 | 6.96 | 0.87 | 30.1
2012-12-14 01:42 | 51.02 | 0.74 | 438.4 | 22.42 | 12.82 | 29.3 | 30 | 84.4 | 84.5 | 84.3 | 27 | 83.8 | 404 | 24.8 | 7.5 | 7.04 | 0.87 | 30.1
2012-12-14 01:42 | 51.09 | 0.89 | 425.5 | 0 | 12.55 | 29.1 | 29.9 | 84.4 | 84.5 | 84.3 | 27 | 83.8 | 396 | 24.8 | 7.5 | 7.14 | 0.87 | 30
2012-12-14 01:42 | 51.16 | 0.77 | 425.4 | 0 | 12.55 | 29 | 29.9 | 84.4 | 84.6 | 84.2 | 27 | 83.8 | 396 | 24.8 | 7.5 | 7.22 | 0.87 | 30
2012-12-14 01:42 | 51.23 | 0.8 | 426 | 0 | 12.59 | 28.8 | 29.9 | 84.4 | 84.6 | 84.2 | 26.9 | 83.8 | 401 | 24.8 | 7.5 | 7.28 | 0.87 | 30
2012-12-14 01:42 | 51.3 | 0.76 | 430.5 | 0 | 12.65 | 28.7 | 29.8 | 84.4 | 84.7 | 84.2 | 26.9 | 83.9 | 404 | 24.8 | 7.6 | 7.33 | 0.87 | 30
2012-12-14 01:42 | 51.37 | 0.75 | 435 | 8.07 | 12.62 | 28.6 | 29.7 | 84.4 | 84.8 | 84.2 | 26.9 | 83.9 | 410 | 24.7 | 9.1 | 7.38 | 0.87 | 29.8
2012-12-14 01:43 | 51.44 | 0.74 | 436.5 | 23.44 | 12.8 | 28.5 | 29.7 | 84.5 | 85 | 84.3 | 26.9 | 83.9 | 413 | 24.7 | 8.3 | 7.42 | 0.87 | 29.8
2012-12-14 01:43 | 51.5 | 0.78 | 434.2 | 23.39 | 12.85 | 28.5 | 29.7 | 84.6 | 85.1 | 84.4 | 26.9 | 84 | 416 | 24.7 | 8.2 | 7.45 | 0.87 | 29.8
2012-12-14 01:43 | 51.58 | 0.76 | 435.5 | 23.46 | 12.83 | 28.4 | 29.7 | 84.7 | 85.2 | 84.5 | 26.9 | 84 | 416 | 24.7 | 8.2 | 7.47 | 0.87 | 29.8
2012-12-14 01:43 | 51.64 | 0.77 | 436.8 | 23.49 | 12.82 | 28.4 | 29.7 | 84.7 | 85.2 | 84.5 | 26.9 | 84 | 416 | 24.7 | 8.2 | 7.47 | 0.87 | 29.8
2012-12-14 01:43 | 51.71 | 0.77 | 436.7 | 23.5 | 12.83 | 28.3 | 29.6 | 84.7 | 85.2 | 84.5 | 26.9 | 84 | 416 | 24.7 | 8.2 | 7.51 | 0.87 | 29.8
2012-12-14 01:43 | 51.78 | 0.74 | 435.7 | 23.48 | 12.84 | 28.3 | 29.6 | 84.6 | 85.2 | 84.5 | 26.8 | 84.1 | 421 | 24.7 | 8.2 | 7.55 | 0.87 | 29.8
2012-12-14 01:43 | 51.84 | 0.78 | 437.7 | 23.53 | 13 | 28.3 | 29.6 | 84.4 | 85 | 84.3 | 26.8 | 84.1 | 427 | 24.7 | 8.2 | 7.58 | 0.87 | 29.8
2012-12-14 01:43 | 51.91 | 0.76 | 436.7 | 23.51 | 13 | 28.1 | 29.5 | 84.3 | 84.8 | 84.1 | 26.8 | 84 | 427 | 24.7 | 8.2 | 7.64 | 0.87 | 29.7
2012-12-14 01:43 | 51.98 | 0.78 | 437.2 | 23.51 | 13.07 | 28.1 | 29.4 | 84.1 | 84.7 | 84 | 26.8 | 83.9 | 433 | 24.7 | 8.3 | 7.65 | 0.87 | 29.6
2012-12-14 01:43 | 52.05 | 0.75 | 436 | 23.52 | 13.12 | 28.1 | 29.4 | 84.1 | 84.5 | 83.8 | 26.8 | 83.7 | 436 | 24.7 | 8.3 | 7.66 | 0.87 | 29.6
2012-12-14 01:43 | 52.11 | 0.78 | 352 | 23.51 | 13.14 | 28.1 | 29.4 | 83.9 | 84.3 | 83.7 | 26.8 | 83.6 | 434 | 24.7 | 8.3 | 7.75 | 0.87 | 29.5
2012-12-14 01:44 | 52.19 | 0.77 | 430.3 | 0.32 | 13.25 | 28.1 | 29.4 | 83.7 | 84.1 | 83.5 | 26.8 | 83.5 | 443 | 24.7 | 8.3 | 7.85 | 0.87 | 29.4
2012-12-14 01:44 | 52.26 | 0.78 | 430.2 | 0 | 13.29 | 28 | 29.4 | 83.6 | 84 | 83.3 | 26.8 | 83.2 | 445 | 24.7 | 8.4 | 7.97 | 0.87 | 29.3
2012-12-14 01:44 | 52.33 | 0.76 | 429.3 | 0 | 13.27 | 28 | 29.4 | 83.4 | 83.7 | 83.2 | 26.9 | 82.7 | 447 | 24.7 | 8.4 | 8.04 | 0.87 | 29.3
2012-12-14 01:44 | 52.4 | 0.77 | 437.7 | 0 | 13.27 | 28 | 29.4 | 83.3 | 83.5 | 83 | 27 | 82.4 | 447 | 24.7 | 8.4 | 8.05 | 0.87 | 29.2
2012-12-14 01:44 | 52.47 | 0.72 | 437.3 | 13.06 | 13.27 | 27.9 | 29.4 | 83.1 | 83.2 | 82.8 | 27 | 82.2 | 449 | 24.7 | 9 | 8.06 | 0.87 | 29.2
2012-12-14 01:44 | 52.53 | 0.78 | 439.2 | 23.08 | 13.28 | 27.9 | 29.4 | 82.9 | 83 | 82.5 | 27 | 82 | 446 | 24.7 | 8.7 | 8.08 | 0.87 | 29.2
2012-12-14 01:44 | 52.6 | 0.75 | 435.6 | 23.25 | 13.28 | 27.9 | 29.4 | 82.7 | 82.7 | 82.4 | 27 | 81.8 | 447 | 24.7 | 8.6 | 8.1 | 0.87 | 29.2
2012-12-14 01:44 | 52.67 | 0.78 | 436.3 | 23.28 | 13.37 | 27.9 | 29.2 | 82.6 | 82.6 | 82.3 | 27 | 81.7 | 451 | 24.7 | 8.6 | 8.12 | 0.87 | 29.2
2012-12-14 01:44 | 52.74 | 0.76 | 437.7 | 23.28 | 13.35 | 27.8 | 29.2 | 82.5 | 82.5 | 82.2 | 27 | 81.6 | 449 | 24.7 | 8.8 | 8.14 | 0.87 | 29.2
2012-12-14 01:44 | 52.8 | 0.79 | 441.3 | 23.29 | 13.3 | 27.8 | 29.1 | 82.5 | 82.4 | 82.2 | 27 | 81.6 | 448 | 24.7 | 9 | 8.2 | 0.87 | 29.3
2012-12-14 01:44 | 52.87 | 0.74 | 441.3 | 23.32 | 13.35 | 27.8 | 29.1 | 82.5 | 82.3 | 82.2 | 27 | 81.5 | 452 | 24.7 | 9 | 8.22 | 0.87 | 29.3
2012-12-14 01:44 | 52.94 | 0.77 | 440.6 | 23.33 | 13.41 | 27.7 | 29 | 82.4 | 82.2 | 82.1 | 27 | 81.5 | 454 | 24.7 | 9.1 | 8.26 | 0.87 | 29.3
2012-12-14 01:45 | 53 | 0.76 | 443 | 23.34 | 13.39 | 27.7 | 29.7 | 82.3 | 82 | 82.1 | 27.1 | 81.4 | 453 | 24.7 | 9.1 | 8.27 | 0.88 | 29.2
2012-12-14 01:45 | 53.07 | 0.77 | 442.8 | 23.34 | 13.38 | 27.6 | 35.6 | 82.2 | 81.9 | 82 | 27 | 81.3 | 454 | 24.7 | 9.1 | 8.3 | 0.88 | 28.9
2012-12-14 01:45 | 53.14 | 0.77 | 441.2 | 23.32 | 13.4 | 27.5 | 43.2 | 82.2 | 81.8 | 81.9 | 27 | 81.2 | 452 | 24.7 | 9.1 | 8.33 | 0.88 | 28.8
2012-12-14 01:45 | 53.21 | 0.74 | 438.9 | 23.33 | 13.41 | 27.5 | 51.4 | 82.1 | 81.7 | 81.9 | 27 | 81.1 | 453 | 24.7 | 9 | 8.36 | 0.88 | 28.7
2012-12-14 01:45 | 53.27 | 0.78 | 438.2 | 23.25 | 13.34 | 27.4 | 59.1 | 82 | 81.7 | 81.7 | 27 | 81.1 | 454 | 24.7 | 9 | 8.41 | 0.88 | 28.7
2012-12-14 01:45 | 53.34 | 0.76 | 439.4 | 23.25 | 12.48 | 27.4 | 65.8 | 82 | 81.6 | 81.7 | 27 | 80.9 | 398 | 24.7 | 9 | 8.43 | 0.88 | 28.6
2012-12-14 01:45 | 53.41 | 0.77 | 438.8 | 23.28 | 12.5 | 27.4 | 70.1 | 82 | 81.7 | 81.7 | 27 | 80.8 | 392 | 24.7 | 9 | 8.46 | 0.88 | 28.6
2012-12-14 01:45 | 53.47 | 0.73 | 438.4 | 23.29 | 12.54 | 27.2 | 73.4 | 82 | 81.8 | 81.7 | 27 | 80.8 | 391 | 24.7 | 9.1 | 8.48 | 0.88 | 28.6
2012-12-14 01:45 | 53.54 | 0.78 | 440 | 23.29 | 12.56 | 27.2 | 76.2 | 81.9 | 82 | 81.7 | 27 | 80.8 | 395 | 24.6 | 9.2 | 8.52 | 0.88 | 28.6
2012-12-14 01:45 | 53.61 | 0.75 | 441.7 | 23.29 | 12.64 | 27.1 | 77.6 | 82 | 82.2 | 81.9 | 27 | 80.9 | 397 | 24.6 | 9.2 | 8.55 | 0.88 | 28.6
2012-12-14 01:45 | 53.68 | 0.77 | 442 | 23.28 | 12.64 | 27.1 | 78.6 | 82.4 | 82.5 | 82.4 | 27 | 81.1 | 397 | 24.6 | 9.2 | 8.58 | 0.88 | 28.6
2012-12-14 01:46 | 53.75 | 0.76 | 441.9 | 23.27 | 12.69 | 27.1 | 79.4 | 82.9 | 83 | 82.9 | 27 | 81.4 | 400 | 24.6 | 9.2 | 8.6 | 0.89 | 28.6
2012-12-14 01:46 | 53.81 | 0.77 | 445.3 | 23.27 | 12.71 | 27.1 | 79.9 | 83.3 | 83.4 | 83.3 | 26.9 | 81.8 | 403 | 24.6 | 9.2 | 8.64 | 0.89 | 28.6
2012-12-14 01:46 | 53.89 | 0.78 | 450.3 | 23.27 | 12.72 | 27.1 | 80.3 | 83.7 | 83.8 | 83.6 | 26.9 | 82.3 | 403 | 24.6 | 9.3 | 8.68 | 0.89 | 28.6
2012-12-14 01:46 | 53.95 | 0.76 | 450.3 | 23.29 | 12.71 | 27.1 | 80.6 | 83.8 | 84 | 83.7 | 26.9 | 82.6 | 406 | 24.6 | 9.3 | 8.71 | 0.89 | 28.6
2012-12-14 01:46 | 54.02 | 0.76 | 444 | 23.28 | 12.79 | 27.1 | 81 | 83.8 | 84 | 83.7 | 26.9 | 82.8 | 409 | 24.6 | 9.3 | 8.73 | 0.89 | 28.6
2012-12-14 01:46 | 54.09 | 0.77 | 443 | 23.25 | 12.83 | 27 | 81.2 | 83.8 | 84 | 83.7 | 26.9 | 82.9 | 411 | 24.6 | 9.3 | 8.75 | 0.89 | 28.6
2012-12-14 01:46 | 54.15 | 0.78 | 445.3 | 23.28 | 12.82 | 26.9 | 81.5 | 83.6 | 84 | 83.6 | 26.9 | 82.9 | 406 | 24.6 | 9.3 | 8.77 | 0.89 | 28.6
2012-12-14 01:46 | 54.22 | 0.78 | 446 | 23.24 | 12.53 | 26.8 | 81.7 | 83.5 | 84 | 83.5 | 26.9 | 82.9 | 393 | 24.6 | 9.3 | 8.81 | 0.89 | 28.6
2012-12-14 01:46 | 54.29 | 0.79 | 446.2 | 23.24 | 12.54 | 26.8 | 81.9 | 83.4 | 84 | 83.5 | 26.9 | 82.9 | 395 | 24.6 | 9.3 | 8.83 | 0.89 | 28.6
2012-12-14 01:46 | 54.36 | 0.76 | 445.3 | 23.24 | 12.65 | 26.7 | 82.1 | 83.3 | 84 | 83.4 | 26.9 | 82.8 | 400 | 24.6 | 9.3 | 8.86 | 0.89 | 28.6
2012-12-14 01:46 | 54.43 | 0.79 | 446.6 | 23.24 | 12.5 | 26.6 | 82.4 | 83.3 | 84 | 83.4 | 26.8 | 82.8 | 392 | 24.6 | 9.3 | 8.88 | 0.89 | 28.6
2012-12-14 01:47 | 54.5 | 0.74 | 447.1 | 23.24 | 12.57 | 26.6 | 82.6 | 83.3 | 84.1 | 83.3 | 26.8 | 82.7 | 392 | 24.5 | 9.3 | 8.91 | 0.89 | 28.6
2012-12-14 01:47 | 54.57 | 0.77 | 447.1 | 23.24 | 12.44 | 26.6 | 82.7 | 83.3 | 84.1 | 83.4 | 26.8 | 82.7 | 369 | 24.5 | 9.3 | 9.02 | 0.89 | 28.6
2012-12-14 01:47 | 54.63 | 0.82 | 436.7 | 0.73 | 12.17 | 26.6 | 82.9 | 83.4 | 84.3 | 83.5 | 26.8 | 82.7 | 365 | 24.5 | 9.3 | 9.13 | 0.89 | 28.6
2012-12-14 01:47 | 54.71 | 0.81 | 439.1 | 0 | 12.21 | 26.6 | 83 | 83.5 | 84.4 | 83.5 | 26.8 | 82.8 | 366 | 24.5 | 9.4 | 9.24 | 0.89 | 28.6
2012-12-14 01:47 | 54.78 | 0.76 | 436.3 | 0 | 12.12 | 26.6 | 83.2 | 83.6 | 84.6 | 83.5 | 26.7 | 82.9 | 360 | 24.5 | 9.4 | 9.34 | 0.89 | 28.6
2012-12-14 01:47 | 54.85 | 0.79 | 434.5 | 0 | 12.1 | 26.6 | 83.3 | 83.7 | 84.8 | 83.6 | 26.7 | 83 | 358 | 24.5 | 9.4 | 9.47 | 0.89 | 28.6
2012-12-14 01:47 | 54.91 | 0.76 | 430.1 | 0 | 12.11 | 26.6 | 83.3 | 83.9 | 85 | 83.8 | 26.7 | 83.1 | 360 | 24.5 | 9.4 | 9.58 | 0.89 | 28.6
2012-12-14 01:47 | 54.98 | 0.77 | 431.8 | 0 | 12.11 | 26.6 | 83.2 | 84.1 | 85.3 | 84 | 26.7 | 83.3 | 362 | 24.5 | 9.4 | 9.63 | 0.89 | 28.6
2012-12-14 01:47 | 55.05 | 0.75 | 439.2 | 0 | 12.15 | 26.6 | 83.1 | 84.3 | 85.7 | 84.2 | 26.7 | 83.6 | 361 | 24.5 | 9.4 | 9.64 | 0.89 | 28.6
2012-12-14 01:47 | 55.09 | 0.15 | 437.4 | 7.93 | 12.12 | 26.6 | 83 | 84.6 | 86 | 84.5 | 26.7 | 83.9 | 359 | 24.4 | 10.9 | 9.61 | 0.89 | 28.7
2012-12-14 01:47 | 55.09 | 0.25 | 426.1 | 22.5 | 12.13 | 26.6 | 82.9 | 84.9 | 86.2 | 84.8 | 26.7 | 84.1 | 358 | 24.4 | 10.2 | 9.56 | 0.89 | 28.9
2012-12-14 01:48 | 55.09 | 0 | 433.2 | 22.86 | 12.12 | 26.6 | 82.9 | 85.1 | 86.5 | 85 | 26.7 | 84.3 | 359 | 24.4 | 10 | 9.53 | 0.89 | 29
2012-12-14 01:48 | 55.1 | 0 | 437.8 | 22.89 | 12.17 | 26.6 | 83 | 85.2 | 86.7 | 85.1 | 26.7 | 84.5 | 360 | 24.4 | 10 | 9.48 | 0.89 | 29
2012-12-14 01:48 | 55.1 | 0 | 438.9 | 22.88 | 12.13 | 26.6 | 83.2 | 85.3 | 86.9 | 85.3 | 26.7 | 84.6 | 358 | 24.4 | 10 | 9.45 | 0.89 | 29
2012-12-14 01:48 | 55.1 | 0 | 439.1 | 22.87 | 12.11 | 26.6 | 83.5 | 85.4 | 87.1 | 85.3 | 26.7 | 84.8 | 360 | 24.4 | 10 | 9.41 | 0.89 | 29
2012-12-14 01:48 | 55.1 | 0 | 439.3 | 22.85 | 12.1 | 26.6 | 83.8 | 85.4 | 87.2 | 85.3 | 26.7 | 84.9 | 360 | 24.4 | 10 | 9.38 | 0.89 | 29
2012-12-14 01:48 | 55.1 | 0 | 440.1 | 22.91 | 12.12 | 26.6 | 84 | 85.4 | 87.3 | 85.4 | 26.7 | 85 | 360 | 24.4 | 10 | 9.35 | 0.89 | 29
2012-12-14 01:48 | 55.1 | 0 | 440.3 | 22.9 | 12.12 | 26.6 | 84.1 | 85.4 | 87.3 | 85.4 | 26.7 | 85.1 | 362 | 24.4 | 10 | 9.32 | 0.89 | 29.1
2012-12-14 01:48 | 55.1 | 0.06 | 397.9 | 22.82 | 12.15 | 26.6 | 84.2 | 85.4 | 87.4 | 85.5 | 26.7 | 85.1 | 362 | 24.4 | 9.9 | 9.29 | 0.9 | 29.1
2012-12-14 01:48 | 55.1 | 0 | 364.6 | 22.99 | 12.14 | 26.6 | 84.2 | 85.5 | 87.5 | 85.6 | 26.7 | 85.2 | 362 | 24.4 | 9.9 | 9.24 | 0.9 | 29.1
2012-12-14 01:48 | 55.1 | 0 | 358.6 | 22.9 | 12.15 | 26.6 | 84.4 | 85.5 | 87.6 | 85.7 | 26.7 | 85.3 | 363 | 24.4 | 9.8 | 9.18 | 0.9 | 29.1
2012-12-14 01:48 | 55.1 | 0 | 358.6 | 22.85 | 12.15 | 26.6 | 84.6 | 85.5 | 87.8 | 85.8 | 26.7 | 85.4 | 363 | 24.4 | 9.6 | 9.15 | 0.9 | 29.1
2012-12-14 01:48 | 55.1 | 0 | 348.9 | 22.81 | 12.16 | 26.6 | 84.7 | 85.6 | 87.8 | 85.8 | 26.7 | 85.5 | 368 | 24.4 | 9.6 | 9.11 | 0.9 | 29.1
2012-12-14 01:49 | 55.12 | 0.42 | 383.1 | 22.86 | 12.32 | 26.6 | 84.9 | 85.6 | 87.8 | 85.9 | 26.7 | 85.5 | 371 | 24.4 | 9.6 | 9.1 | 0.9 | 29.1
2012-12-14 01:49 | 55.16 | 0.43 | 378.9 | 22.89 | 12.27 | 26.6 | 85.1 | 85.6 | 87.8 | 86 | 26.7 | 85.6 | 369 | 24.4 | 9.9 | 9.1 | 0.9 | 29.1
2012-12-14 01:49 | 55.2 | 0.56 | 400.8 | 22.88 | 12.22 | 26.7 | 85.2 | 85.6 | 87.9 | 86 | 26.7 | 85.6 | 365 | 24.4 | 10.1 | 9.12 | 0.9 | 29.1
2012-12-14 01:49 | 55.25 | 0.61 | 395.7 | 22.86 | 12.2 | 26.7 | 85.3 | 85.6 | 87.9 | 86 | 26.6 | 85.6 | 364 | 24.4 | 10.1 | 9.14 | 0.9 | 29.1
2012-12-14 01:49 | 55.31 | 0.69 | 398.3 | 22.91 | 12.19 | 26.8 | 85.4 | 85.6 | 87.9 | 86 | 26.5 | 85.6 | 364 | 24.4 | 10.1 | 9.17 | 0.9 | 29.1
2012-12-14 01:49 | 55.38 | 0.74 | 403.1 | 22.93 | 12.18 | 26.8 | 85.5 | 85.5 | 87.9 | 85.9 | 26.5 | 85.6 | 364 | 24.4 | 10.1 | 9.19 | 0.9 | 29.1
2012-12-14 01:49 | 55.44 | 0.71 | 402 | 22.86 | 12.18 | 26.8 | 85.6 | 85.4 | 87.9 | 85.8 | 26.5 | 85.6 | 363 | 24.4 | 10.1 | 9.25 | 0.9 | 29.1
2012-12-14 01:49 | 55.5 | 0.72 | 407.9 | 22.85 | 12.17 | 26.8 | 85.7 | 85.4 | 87.9 | 85.8 | 26.5 | 85.6 | 362 | 24.4 | 10.1 | 9.28 | 0.9 | 29.1
2012-12-14 01:49 | 55.57 | 0.71 | 405 | 22.86 | 12.17 | 26.9 | 85.7 | 85.4 | 87.9 | 85.8 | 26.5 | 85.5 | 362 | 24.4 | 10 | 9.32 | 0.9 | 29.1
2012-12-14 01:49 | 55.63 | 0.72 | 406.7 | 22.92 | 12.22 | 26.9 | 85.8 | 85.4 | 87.9 | 85.7 | 26.5 | 85.5 | 365 | 24.4 | 10 | 9.34 | 0.91 | 29.1
2012-12-14 01:49 | 55.7 | 0.72 | 402.1 | 22.89 | 12.24 | 26.9 | 85.9 | 85.4 | 87.9 | 85.7 | 26.5 | 85.4 | 366 | 24.4 | 9.9 | 9.36 | 0.91 | 29.1
2012-12-14 01:50 | 55.76 | 0.73 | 403.3 | 22.94 | 12.24 | 26.9 | 86 | 85.4 | 87.9 | 85.7 | 26.5 | 85.4 | 366 | 24.4 | 9.9 | 9.38 | 0.91 | 29.1
2012-12-14 01:50 | 55.83 | 0.74 | 406.9 | 22.9 | 12.25 | 26.9 | 86.1 | 85.5 | 87.9 | 85.7 | 26.5 | 85.4 | 367 | 24.4 | 9.8 | 9.39 | 0.91 | 29.1
2012-12-14 01:50 | 55.89 | 0.74 | 403.5 | 22.92 | 12.43 | 26.9 | 86.2 | 85.5 | 87.9 | 85.7 | 26.5 | 85.5 | 378 | 24.4 | 9.7 | 9.4 | 0.91 | 29
2012-12-14 01:50 | 55.95 | 0.73 | 406.3 | 22.84 | 12.43 | 26.9 | 86.3 | 85.5 | 87.9 | 85.7 | 26.5 | 85.5 | 380 | 24.4 | 9.6 | 9.4 | 0.91 | 29
2012-12-14 01:50 | 56.02 | 0.78 | 402.9 | 22.96 | 12.43 | 26.9 | 86.3 | 85.5 | 87.8 | 85.6 | 26.5 | 85.5 | 380 | 24.4 | 9.5 | 9.41 | 0.91 | 29
2012-12-14 01:50 | 56.09 | 0.77 | 411.9 | 22.91 | 12.42 | 26.8 | 86.4 | 85.4 | 87.7 | 85.6 | 26.4 | 85.5 | 380 | 24.4 | 9.5 | 9.42 | 0.91 | 29
2012-12-14 01:50 | 56.16 | 0.77 | 430.7 | 22.94 | 12.41 | 26.8 | 86.5 | 85.3 | 87.6 | 85.4 | 26.4 | 85.4 | 380 | 24.4 | 9.5 | 9.44 | 0.91 | 29
2012-12-14 01:50 | 56.23 | 0.75 | 423 | 22.93 | 12.43 | 26.8 | 86.6 | 85.2 | 87.5 | 85.3 | 26.4 | 85.4 | 379 | 24.4 | 9.4 | 9.46 | 0.91 | 28.9
2012-12-14 01:50 | 56.3 | 0.79 | 415 | 22.92 | 12.44 | 26.8 | 86.6 | 85 | 87.2 | 85.1 | 26.4 | 85.2 | 380 | 24.4 | 9.4 | 9.47 | 0.91 | 28.8
2012-12-14 01:50 | 56.36 | 0.76 | 420.5 | 22.92 | 12.46 | 26.8 | 86.7 | 84.8 | 87.1 | 85 | 26.4 | 85 | 381 | 24.4 | 9.5 | 9.49 | 0.91 | 28.8
2012-12-14 01:50 | 56.43 | 0.77 | 417.5 | 22.94 | 12.45 | 26.8 | 86.7 | 84.7 | 86.8 | 84.8 | 26.4 | 84.8 | 380 | 24.3 | 9.5 | 9.51 | 0.91 | 28.7
2012-12-14 01:51 | 56.5 | 0.75 | 419.5 | 22.9 | 12.46 | 26.8 | 86.8 | 84.6 | 86.7 | 84.7 | 26.4 | 84.7 | 382 | 24.3 | 9.5 | 9.53 | 0.91 | 28.7
2012-12-14 01:51 | 56.57 | 0.76 | 418.3 | 22.91 | 12.44 | 26.8 | 86.8 | 84.6 | 86.6 | 84.7 | 26.4 | 84.6 | 381 | 24.3 | 9.5 | 9.55 | 0.91 | 28.7
2012-12-14 01:51 | 56.63 | 0.77 | 416.1 | 22.92 | 12.46 | 26.7 | 86.8 | 84.5 | 86.6 | 84.6 | 26.4 | 84.5 | 382 | 24.3 | 9.5 | 9.56 | 0.92 | 28.7
2012-12-14 01:51 | 56.7 | 0.78 | 417.3 | 22.92 | 12.57 | 26.7 | 86.8 | 84.4 | 86.5 | 84.6 | 26.4 | 84.5 | 386 | 24.3 | 9.5 | 9.58 | 0.92 | 28.7
2012-12-14 01:51 | 56.77 | 0.78 | 417 | 22.88 | 12.55 | 26.7 | 86.9 | 84.3 | 86.4 | 84.6 | 26.3 | 84.4 | 387 | 24.3 | 9.5 | 9.6 | 0.92 | 28.7
2012-12-14 01:51 | 56.84 | 0.79 | 419.6 | 22.91 | 12.6 | 26.6 | 86.9 | 84.3 | 86.3 | 84.5 | 26.3 | 84.4 | 387 | 24.3 | 9.5 | 9.62 | 0.92 | 28.7
2012-12-14 01:51 | 56.91 | 0.79 | 418.6 | 22.86 | 12.55 | 26.6 | 86.9 | 84.3 | 86.3 | 84.5 | 26.3 | 84.3 | 387 | 24.3 | 9.5 | 9.63 | 0.92 | 28.7
2012-12-14 01:51 | 56.98 | 0.77 | 421.6 | 22.9 | 12.54 | 26.6 | 87 | 84.2 | 86.1 | 84.5 | 26.3 | 84.3 | 387 | 24.3 | 9.5 | 9.63 | 0.92 | 28.6
2012-12-14 01:51 | 57.05 | 0.78 | 420.5 | 22.81 | 12.58 | 26.6 | 87 | 84.1 | 86 | 84.4 | 26.3 | 84.3 | 386 | 24.2 | 9.5 | 9.64 | 0.92 | 28.6
2012-12-14 01:51 | 57.12 | 0.8 | 422.2 | 22.86 | 12.56 | 26.6 | 87.1 | 84.1 | 85.9 | 84.3 | 26.3 | 84.2 | 386 | 24.2 | 9.5 | 9.67 | 0.92 | 28.6
2012-12-14 01:51 | 57.19 | 0.78 | 417.9 | 22.93 | 12.55 | 26.6 | 87.1 | 84 | 85.8 | 84.2 | 26.3 | 84.1 | 386 | 24.2 | 9.5 | 9.68 | 0.92 | 28.5
2012-12-14 01:52 | 57.26 | 0.79 | 419.5 | 22.91 | 12.53 | 26.6 | 87 | 84 | 85.7 | 84.1 | 26.4 | 84.1 | 385 | 24.2 | 9.5 | 9.7 | 0.92 | 28.5
2012-12-14 01:52 | 57.33 | 0.76 | 418.2 | 22.9 | 12.54 | 26.6 | 87 | 83.9 | 85.6 | 84.1 | 26.4 | 83.9 | 386 | 24.2 | 9.5 | 9.71 | 0.92 | 28.5
2012-12-14 01:52 | 57.4 | 0.79 | 421 | 22.84 | 12.56 | 26.6 | 87 | 83.9 | 85.5 | 84.1 | 26.3 | 83.9 | 387 | 24.2 | 9.5 | 9.72 | 0.92 | 28.5
2012-12-14 01:52 | 57.47 | 0.78 | 418.4 | 22.91 | 12.61 | 26.5 | 87 | 83.8 | 85.4 | 84 | 26.3 | 83.8 | 389 | 24.2 | 9.5 | 9.74 | 0.92 | 28.5
2012-12-14 01:52 | 57.53 | 0.79 | 419.9 | 22.89 | 12.66 | 26.5 | 87 | 83.7 | 85.4 | 83.9 | 26.3 | 83.7 | 391 | 24.2 | 9.5 | 9.77 | 0.92 | 28.5
2012-12-14 01:52 | 57.6 | 0.79 | 418.7 | 22.8 | 12.66 | 26.3 | 87 | 83.6 | 85.3 | 83.9 | 26.3 | 83.6 | 391 | 24.2 | 9.5 | 9.81 | 0.92 | 28.5
2012-12-14 01:52 | 57.68 | 0.79 | 420.6 | 22.84 | 12.68 | 26.3 | 87 | 83.6 | 85.2 | 83.8 | 26.3 | 83.6 | 392 | 24.2 | 9.6 | 9.8 | 0.93 | 28.4
2012-12-14 01:52 | 57.75 | 0.78 | 417.8 | 22.85 | 12.65 | 26.3 | 87 | 83.6 | 85.1 | 83.8 | 26.4 | 83.5 | 391 | 24.2 | 9.6 | 9.82 | 0.93 | 28.4
2012-12-14 01:52 | 57.81 | 0.79 | 419.5 | 22.83 | 12.67 | 26.3 | 87 | 83.6 | 85 | 83.7 | 26.4 | 83.5 | 391 | 24.2 | 9.6 | 9.85 | 0.93 | 28.4
2012-12-14 01:52 | 57.88 | 0.78 | 420.5 | 22.92 | 12.66 | 26.3 | 86.9 | 83.5 | 84.9 | 83.6 | 26.4 | 83.4 | 392 | 24.2 | 9.6 | 9.88 | 0.93 | 28.4
2012-12-14 01:52 | 57.95 | 0.79 | 427.7 | 22.85 | 12.71 | 26.3 | 86.9 | 83.4 | 84.8 | 83.5 | 26.4 | 83.3 | 393 | 24.1 | 9.6 | 9.91 | 0.93 | 28.3
2012-12-14 01:52 | 58.02 | 0.78 | 423.5 | 22.85 | 12.7 | 26.3 | 86.9 | 83.4 | 84.7 | 83.5 | 26.4 | 83.3 | 394 | 24.1 | 9.6 | 9.93 | 0.93 | 28.3
2012-12-14 01:53 | 58.09 | 0.79 | 423.3 | 22.86 | 12.69 | 26.3 | 86.9 | 83.3 | 84.6 | 83.5 | 26.4 | 83.2 | 393 | 24.1 | 9.6 | 9.95 | 0.93 | 28.3
2012-12-14 01:53 | 58.16 | 0.77 | 419.4 | 22.85 | 12.67 | 26.3 | 86.9 | 83.3 | 84.5 | 83.5 | 26.4 | 83.1 | 392 | 24.1 | 9.6 | 9.98 | 0.94 | 28.3
2012-12-14 01:53 | 58.23 | 0.78 | 423.1 | 22.86 | 12.7 | 26.2 | 86.9 | 83.2 | 84.4 | 83.5 | 26.4 | 83 | 393 | 24.1 | 9.6 | 10 | 0.94 | 28.3
2012-12-14 01:53 | 58.3 | 0.79 | 417.9 | 22.87 | 12.69 | 26.2 | 86.9 | 83.2 | 84.4 | 83.4 | 26.4 | 83 | 392 | 24.1 | 9.6 | 10.03 | 0.94 | 28.3
2012-12-14 01:53 | 58.37 | 0.77 | 422.1 | 22.84 | 12.69 | 26.2 | 86.9 | 83.2 | 84.3 | 83.4 | 26.4 | 83 | 392 | 24.1 | 9.6 | 10.08 | 0.94 | 28.3
2012-12-14 01:53 | 58.44 | 0.78 | 418.8 | 22.97 | 12.69 | 26.2 | 86.9 | 83.1 | 84.3 | 83.4 | 26.4 | 82.9 | 392 | 24.1 | 9.6 | 10.09 | 0.94 | 28.3
2012-12-14 01:53 | 58.51 | 0.78 | 424.1 | 22.96 | 12.67 | 26.2 | 87 | 83.1 | 84.3 | 83.3 | 26.4 | 82.9 | 391 | 24.1 | 9.6 | 10.11 | 0.94 | 28.3
2012-12-14 01:53 | 58.58 | 0.79 | 418.4 | 22.93 | 12.66 | 26.2 | 87 | 83.1 | 84.3 | 83.3 | 26.4 | 82.9 | 392 | 24.1 | 9.6 | 10.14 | 0.94 | 28.3
2012-12-14 01:53 | 58.65 | 0.77 | 424.1 | 22.86 | 12.7 | 26.2 | 87 | 83 | 84.3 | 83.3 | 26.4 | 82.8 | 392 | 24.1 | 9.7 | 10.16 | 0.94 | 28.2
2012-12-14 01:53 | 58.72 | 0.81 | 420.7 | 22.91 | 12.67 | 26.1 | 87 | 83 | 84.2 | 83.3 | 26.4 | 82.8 | 392 | 24.1 | 9.8 | 10.17 | 0.94 | 28.2
2012-12-14 01:53 | 58.79 | 0.78 | 425.9 | 22.84 | 12.68 | 26.1 | 87 | 83 | 84.2 | 83.3 | 26.4 | 82.8 | 392 | 24.1 | 9.8 | 10.2 | 0.94 | 28.1
2012-12-14 01:54 | 58.86 | 0.78 | 422.6 | 22.92 | 12.67 | 26.1 | 87 | 83 | 84.2 | 83.3 | 26.3 | 82.8 | 392 | 24.1 | 9.8 | 10.21 | 0.94 | 28
2012-12-14 01:54 | 58.93 | 0.79 | 426.8 | 22.87 | 12.67 | 26.1 | 87 | 83 | 84.2 | 83.4 | 26.3 | 82.8 | 391 | 24.1 | 9.9 | 10.24 | 0.94 | 28
2012-12-14 01:54 | 59 | 0.78 | 423.9 | 22.88 | 12.7 | 26.1 | 87 | 83 | 84.2 | 83.4 | 26.3 | 82.8 | 392 | 24.1 | 9.9 | 10.25 | 0.94 | 28
2012-12-14 01:54 | 59.07 | 0.81 | 436.5 | 22.93 | 12.71 | 26.1 | 87 | 82.9 | 84.2 | 83.4 | 26.3 | 82.8 | 392 | 24.1 | 9.9 | 10.27 | 0.94 | 28
2012-12-14 01:54 | 59.14 | 0.79 | 438.8 | 23.05 | 12.65 | 26.1 | 87 | 82.8 | 84.2 | 83.3 | 26.3 | 82.7 | 392 | 24.1 | 9.9 | 10.3 | 0.94 | 28
2012-12-14 01:54 | 59.2 | 0.8 | 368.9 | 23.09 | 12.7 | 26.1 | 87 | 82.8 | 84.1 | 83.3 | 26.3 | 82.6 | 392 | 24.1 | 9.9 | 10.34 | 0.94 | 28
2012-12-14 01:54 | 59.28 | 0.78 | 404 | 23.1 | 12.63 | 26.1 | 87 | 82.8 | 84.1 | 83.2 | 26.3 | 82.6 | 390 | 24.1 | 9.9 | 10.37 | 0.94 | 28
2012-12-14 01:54 | 59.35 | 0.79 | 370.3 | 23.11 | 12.69 | 26.1 | 87 | 82.7 | 84.1 | 83.2 | 26.3 | 82.6 | 393 | 24.1 | 9.9 | 10.4 | 0.94 | 28
2012-12-14 01:54 | 59.41 | 0.78 | 406.1 | 23.08 | 12.69 | 26 | 87 | 82.7 | 84.1 | 83 | 26.3 | 82.6 | 393 | 24.1 | 9.9 | 10.41 | 0.94 | 27.9
2012-12-14 01:54 | 59.48 | 0.79 | 424.1 | 23.1 | 12.71 | 26 | 87 | 82.7 | 84.1 | 83 | 26.3 | 82.5 | 394 | 24.1 | 9.9 | 10.42 | 0.94 | 27.9
2012-12-14 01:54 | 59.56 | 0.78 | 420.9 | 23.09 | 12.69 | 26 | 87 | 82.7 | 84 | 82.9 | 26.3 | 82.5 | 394 | 24.1 | 9.9 | 10.46 | 0.94 | 27.9
2012-12-14 01:55 | 59.63 | 0.8 | 423.9 | 23.1 | 12.69 | 26 | 87 | 82.7 | 83.9 | 82.9 | 26.2 | 82.4 | 394 | 24.1 | 9.9 | 10.48 | 0.95 | 27.9
2012-12-14 01:55 | 59.69 | 0.77 | 422.4 | 23.08 | 12.71 | 26 | 86.9 | 82.6 | 83.9 | 82.9 | 26.2 | 82.4 | 395 | 24.1 | 9.9 | 10.49 | 0.95 | 27.9
2012-12-14 01:55 | 59.76 | 0.79 | 423.7 | 23.09 | 12.7 | 26 | 86.9 | 82.6 | 83.8 | 82.8 | 26.2 | 82.4 | 395 | 24.1 | 9.9 | 10.52 | 0.95 | 27.9
2012-12-14 01:55 | 59.84 | 0.79 | 420.3 | 23.06 | 12.73 | 26 | 86.9 | 82.6 | 83.8 | 82.7 | 26.2 | 82.4 | 395 | 24.1 | 9.9 | 10.54 | 0.95 | 27.9
2012-12-14 01:55 | 59.9 | 0.79 | 424.3 | 23.04 | 12.73 | 26 | 86.9 | 82.6 | 83.7 | 82.6 | 26.2 | 82.3 | 394 | 24.1 | 9.9 | 10.55 | 0.95 | 27.9
2012-12-14 01:55 | 59.97 | 0.79 | 418.3 | 23.08 | 12.73 | 25.9 | 86.9 | 82.5 | 83.6 | 82.6 | 26.2 | 82.3 | 396 | 24.1 | 9.9 | 10.57 | 0.95 | 27.9
2012-12-14 01:55 | 60.05 | 0.8 | 420.5 | 23.06 | 12.77 | 25.8 | 86.9 | 82.5 | 83.6 | 82.5 | 26.1 | 82.2 | 399 | 24.1 | 10 | 10.59 | 0.95 | 27.9
2012-12-14 01:55 | 60.12 | 0.8 | 416.2 | 23.09 | 12.79 | 25.8 | 86.9 | 82.5 | 83.5 | 82.4 | 26.1 | 82.1 | 400 | 24.1 | 10 | 10.62 | 0.95 | 27.9
2012-12-14 01:55 | 60.18 | 0.77 | 422.2 | 23.05 | 12.8 | 25.8 | 87 | 82.4 | 83.5 | 82.4 | 26.1 | 82 | 400 | 24.1 | 10 | 10.67 | 0.95 | 27.9
2012-12-14 01:55 | 60.25 | 0.79 | 418.7 | 23.04 | 12.78 | 26.1 | 87 | 82.4 | 83.4 | 82.4 | 26.1 | 82 | 400 | 24.1 | 10.1 | 10.7 | 0.95 | 27.8
2012-12-14 01:55 | 60.32 | 0.77 | 424.7 | 23.05 | 12.79 | 29.5 | 87 | 82.4 | 83.4 | 82.3 | 26.1 | 82 | 400 | 24.1 | 10.1 | 10.72 | 0.95 | 27.8
2012-12-14 01:55 | 60.39 | 0.8 | 420.8 | 23.05 | 12.79 | 35.7 | 87 | 82.3 | 83.4 | 82.3 | 26.1 | 82 | 399 | 24.1 | 10.1 | 10.73 | 0.95 | 27.8
2012-12-14 01:56 | 60.46 | 0.78 | 425.6 | 23.06 | 12.79 | 44.9 | 87.1 | 82.2 | 83.2 | 82.3 | 26.1 | 81.9 | 403 | 24.1 | 10.1 | 10.75 | 0.95 | 27.8
2012-12-14 01:56 | 60.53 | 0.78 | 420.2 | 23.07 | 12.9 | 54.9 | 87.1 | 82.1 | 83.2 | 82.2 | 26.1 | 81.9 | 405 | 24.1 | 10.1 | 10.78 | 0.95 | 27.8
2012-12-14 01:56 | 60.6 | 0.78 | 425.2 | 23 | 12.89 | 64.2 | 87.1 | 82 | 83.2 | 82.2 | 26.1 | 81.8 | 406 | 24.1 | 10.1 | 10.79 | 0.95 | 27.8
2012-12-14 01:56 | 60.67 | 0.8 | 421 | 22.99 | 12.98 | 74.3 | 87.1 | 82 | 83.1 | 82.1 | 26.1 | 81.8 | 412 | 24.1 | 10.1 | 10.81 | 0.95 | 27.8
2012-12-14 01:56 | 60.74 | 0.8 | 424.7 | 23.04 | 12.96 | 81.4 | 87.1 | 81.9 | 83.1 | 82 | 26.1 | 81.7 | 412 | 24.1 | 10.1 | 10.84 | 0.95 | 27.7
2012-12-14 01:56 | 60.81 | 0.81 | 420.1 | 22.99 | 12.98 | 87 | 87.2 | 81.9 | 83 | 82 | 26.1 | 81.7 | 415 | 24.1 | 10.1 | 10.85 | 0.95 | 27.7
2012-12-14 01:56 | 60.88 | 0.8 | 423.9 | 23.11 | 13.04 | 90.7 | 87.2 | 81.8 | 82.9 | 81.8 | 26 | 81.6 | 418 | 24.1 | 10.1 | 10.86 | 0.95 | 27.7
2012-12-14 01:56 | 60.95 | 0.79 | 422.5 | 23.01 | 13.09 | 93.6 | 87.4 | 81.7 | 82.8 | 81.6 | 26 | 81.6 | 415 | 24.1 | 10.1 | 10.91 | 0.95 | 27.7
2012-12-14 01:56 | 61.02 | 0.8 | 425.1 | 23.09 | 12.99 | 95.6 | 87.4 | 81.6 | 82.7 | 81.5 | 26 | 81.4 | 413 | 24.1 | 10.1 | 10.93 | 0.95 | 27.7
2012-12-14 01:56 | 61.09 | 0.78 | 423.1 | 23.08 | 13.12 | 97.2 | 87.5 | 81.5 | 82.5 | 81.4 | 26 | 81.3 | 419 | 24.1 | 10.1 | 10.97 | 0.95 | 27.7
2012-12-14 01:56 | 61.16 | 0.78 | 426.2 | 23.07 | 13.09 | 98.5 | 87.6 | 81.4 | 82.4 | 81.3 | 26 | 81.2 | 418 | 24.1 | 10.1 | 11 | 0.95 | 27.7
2012-12-14 01:57 | 61.23 | 0.78 | 424 | 23.09 | 13.12 | 99.2 | 87.7 | 81.3 | 82.3 | 81.2 | 25.9 | 81 | 421 | 24.1 | 10.1 | 11.01 | 0.95 | 27.7
2012-12-14 01:57 | 61.3 | 0.79 | 426.8 | 23.07 | 13.12 | 98.4 | 87.9 | 81.2 | 82.2 | 81.1 | 25.9 | 80.9 | 421 | 24.1 | 10.1 | 11.02 | 0.95 | 27.7
2012-12-14 01:57 | 61.37 | 0.77 | 425.3 | 23.03 | 13.13 | 93.3 | 88 | 81.1 | 82.1 | 81 | 25.9 | 80.9 | 421 | 24.1 | 10.1 | 11.04 | 0.95 | 27.7
2012-12-14 01:57 | 61.44 | 0.79 | 429.6 | 23.1 | 13.14 | 85.4 | 88.3 | 81 | 82 | 81 | 25.9 | 80.8 | 422 | 24.1 | 10.1 | 11.06 | 0.95 | 27.7
2012-12-14 01:57 | 61.51 | 0.79 | 429.1 | 23.1 | 13.14 | 76.6 | 88.4 | 80.9 | 81.9 | 80.9 | 25.9 | 80.7 | 423 | 24.1 | 10.1 | 11.07 | 0.95 | 27.7
2012-12-14 01:57 | 61.57 | 0.79 | 433.2 | 23.1 | 13.19 | 68.4 | 88.6 | 80.8 | 81.9 | 80.9 | 25.8 | 80.6 | 424 | 24.1 | 10.1 | 11.08 | 0.95 | 27.7
2012-12-14 01:57 | 61.65 | 0.78 | 431.6 | 23.11 | 13.17 | 59.3 | 88.5 | 80.8 | 81.8 | 80.7 | 25.8 | 80.5 | 423 | 24 | 10.1 | 11.09 | 0.95 | 27.7
2012-12-14 01:57 | 61.72 | 0.78 | 436.4 | 23.11 | 13.16 | 52.7 | 85 | 80.7 | 81.8 | 80.6 | 25.8 | 80.5 | 424 | 24 | 10.1 | 11.12 | 0.95 | 27.7
2012-12-14 01:57 | 61.78 | 0.78 | 433.9 | 23.11 | 13.18 | 47.9 | 78 | 80.7 | 81.7 | 80.6 | 25.8 | 80.4 | 425 | 24 | 10.1 | 11.12 | 0.95 | 27.7
2012-12-14 01:57 | 61.85 | 0.78 | 437.3 | 23.13 | 13.18 | 44.5 | 69.2 | 80.6 | 81.6 | 80.5 | 25.8 | 80.4 | 425 | 23.9 | 10.1 | 11.14 | 0.95 | 27.7
2012-12-14 01:57 | 61.93 | 0.8 | 431.4 | 23.1 | 13.19 | 43 | 61.1 | 80.6 | 81.6 | 80.5 | 25.8 | 80.3 | 427 | 23.9 | 10.1 | 11.16 | 0.95 | 27.6
2012-12-14 01:58 | 62 | 0.78 | 436.2 | 23.08 | 13.25 | 45.9 | 53.4 | 80.5 | 81.4 | 80.4 | 25.8 | 80.3 | 429 | 23.9 | 10.1 | 11.18 | 0.95 | 27.6
2012-12-14 01:58 | 62.06 | 0.76 | 433.3 | 23.09 | 13.25 | 51.3 | 50.1 | 80.5 | 81.4 | 80.4 | 25.7 | 80.2 | 430 | 23.9 | 10.1 | 11.19 | 0.95 | 27.6
2012-12-14 01:58 | 62.13 | 0.72 | 435.1 | 23.11 | 13.27 | 58.8 | 49.9 | 80.5 | 81.3 | 80.3 | 25.7 | 80.2 | 433 | 23.9 | 10.1 | 11.2 | 0.95 | 27.6
2012-12-14 01:58 | 62.19 | 0.73 | 430.8 | 23.08 | 13.28 | 65.9 | 54.6 | 80.5 | 81.3 | 80.3 | 25.7 | 80 | 433 | 23.9 | 10.1 | 11.2 | 0.95 | 27.6
2012-12-14 01:58 | 62.25 | 0.7 | 435.7 | 23.09 | 13.28 | 73.9 | 61.2 | 80.4 | 81.3 | 80.3 | 25.6 | 80 | 433 | 23.9 | 10.1 | 11.21 | 0.96 | 27.6
2012-12-14 01:58 | 62.32 | 0.72 | 431 | 23.09 | 13.3 | 81 | 67.1 | 80.3 | 81.2 | 80.3 | 25.6 | 80 | 433 | 23.9 | 10.2 | 11.21 | 0.96 | 27.6
2012-12-14 01:58 | 62.39 | 0.71 | 435.2 | 23.07 | 12.49 | 85.5 | 73 | 80.3 | 81.1 | 80.3 | 25.6 | 80 | 391 | 23.9 | 10.2 | 11.22 | 0.96 | 27.6
2012-12-14 01:58 | 62.45 | 0.72 | 435.9 | 23.06 | 12.47 | 90.6 | 76.6 | 80.3 | 81.1 | 80.3 | 25.6 | 79.9 | 375 | 23.9 | 10.2 | 11.23 | 0.96 | 27.6
2012-12-14 01:58 | 62.52 | 0.73 | 439.3 | 23.03 | 12.47 | 93.7 | 79.6 | 80.3 | 81.1 | 80.3 | 25.5 | 79.9 | 371 | 23.8 | 10.1 | 11.24 | 0.96 | 27.6
2012-12-14 01:58 | 62.58 | 0.74 | 438.8 | 23.08 | 12.37 | 96.4 | 82.4 | 80.3 | 81.1 | 80.3 | 25.5 | 79.9 | 367 | 23.8 | 10.1 | 11.25 | 0.96 | 27.6
2012-12-14 01:58 | 62.65 | 0.73 | 440 | 23.05 | 12.43 | 98.1 | 83.7 | 80.3 | 81.3 | 80.3 | 25.5 | 79.9 | 368 | 23.8 | 10.2 | 11.25 | 0.96 | 27.6
2012-12-14 01:59 | 62.71 | 0.74 | 443.1 | 23.05 | 12.42 | 99.6 | 84.6 | 80.5 | 81.6 | 80.6 | 25.5 | 79.9 | 369 | 23.8 | 10.2 | 11.25 | 0.96 | 27.6
2012-12-14 01:59 | 62.78 | 0.75 | 441 | 23.03 | 12.4 | 100.7 | 85.1 | 81.1 | 82 | 81.1 | 25.5 | 80.2 | 368 | 23.8 | 10.2 | 11.25 | 0.96 | 27.5
2012-12-14 01:59 | 62.84 | 0.74 | 443.9 | 23.03 | 12.42 | 100.5 | 85.5 | 81.6 | 82.6 | 81.7 | 25.4 | 80.6 | 369 | 23.8 | 10.2 | 11.26 | 0.96 | 27.5
2012-12-14 01:59 | 62.9 | 0.73 | 441.4 | 23.03 | 12.44 | 95.9 | 85.7 | 82.2 | 83.1 | 82.2 | 25.4 | 81.1 | 370 | 23.8 | 10.2 | 11.28 | 0.96 | 27.5
2012-12-14 01:59 | 62.97 | 0.71 | 447.7 | 23.04 | 12.42 | 88.9 | 86 | 82.6 | 83.6 | 82.6 | 25.4 | 81.5 | 370 | 23.8 | 10.2 | 11.29 | 0.96 | 27.5
2012-12-14 01:59 | 63.03 | 0.73 | 442.8 | 23 | 12.43 | 79.7 | 86.2 | 82.9 | 84 | 82.9 | 25.4 | 81.9 | 357 | 23.7 | 10.2 | 11.3 | 0.96 | 27.6
2012-12-14 01:59 | 63.1 | 0.72 | 446.6 | 23.05 | 12.16 | 71.3 | 86.5 | 83.1 | 84.1 | 83.1 | 25.4 | 82.2 | 355 | 23.7 | 10.2 | 11.3 | 0.96 | 27.6
2012-12-14 01:59 | 63.16 | 0.74 | 442.4 | 23.03 | 12.25 | 62.5 | 86.7 | 83.1 | 84.3 | 83.2 | 25.4 | 82.4 | 357 | 23.7 | 10.2 | 11.3 | 0.96 | 27.6
2012-12-14 01:59 | 63.23 | 0.71 | 446 | 23.03 | 12.22 | 55.1 | 86.8 | 83.2 | 84.4 | 83.2 | 25.3 | 82.6 | 356 | 23.7 | 10.2 | 11.3 | 0.96 | 27.5
2012-12-14 01:59 | 63.3 | 0.75 | 443.5 | 23.04 | 12.34 | 50.1 | 86.9 | 83.2 | 84.6 | 83.3 | 25.3 | 82.7 | 359 | 23.7 | 10.2 | 11.3 | 0.96 | 27.5
2012-12-14 01:59 | 63.35 | 0.73 | 443.3 | 23.03 | 12.27 | 46.2 | 86.9 | 83.3 | 84.7 | 83.4 | 25.3 | 82.9 | 363 | 23.7 | 10.2 | 11.31 | 0.96 | 27.5
2012-12-14 01:59 | 63.42 | 0.73 | 445.7 | 23.05 | 12.27 | 44.2 | 86.9 | 83.4 | 84.9 | 83.5 | 25.3 | 82.9 | 361 | 23.7 | 10.2 | 11.32 | 0.96 | 27.6
2012-12-14 02:00 | 63.49 | 0.73 | 444.6 | 23.02 | 12.38 | 46.6 | 86.8 | 83.6 | 85 | 83.7 | 25.3 | 83 | 364 | 23.7 | 10.2 | 11.33 | 0.96 | 27.6
2012-12-14 02:00 | 63.55 | 0.75 | 449 | 22.93 | 12.34 | 51.6 | 86.6 | 83.6 | 85 | 83.7 | 25.3 | 83.2 | 365 | 23.7 | 10.3 | 11.33 | 0.96 | 27.6
2012-12-14 02:00 | 63.62 | 0.73 | 447.4 | 23.04 | 12.38 | 59.6 | 86.5 | 83.6 | 85.1 | 83.7 | 25.3 | 83.3 | 366 | 23.7 | 10.4 | 11.35 | 0.96 | 27.6
2012-12-14 02:00 | 63.68 | 0.71 | 451.3 | 23.04 | 12.44 | 66.7 | 86.4 | 83.6 | 85.1 | 83.7 | 25.3 | 83.3 | 372 | 23.7 | 10.5 | 11.35 | 0.96 | 27.6
2012-12-14 02:00 | 63.75 | 0.73 | 448.5 | 22.99 | 12.47 | 75 | 86.4 | 83.6 | 85.1 | 83.7 | 25.3 | 83.4 | 373 | 23.7 | 10.6 | 11.36 | 0.96 | 27.6
2012-12-14 02:00 | 63.81 | 0.73 | 455.1 | 23.03 | 12.48 | 81.6 | 86.4 | 83.6 | 85.1 | 83.3 | 25.3 | 83.4 | 375 | 23.7 | 10.6 | 11.38 | 0.96 | 27.6
2012-12-14 02:00 | 63.88 | 0.75 | 449.9 | 23.03 | 12.53 | 86.5 | 86.4 | 83.6 | 85.1 | 82.7 | 25.3 | 83.3 | 376 | 23.7 | 10.6 | 11.38 | 0.96 | 27.6
2012-12-14 02:00 | 63.94 | 0.71 | 453.6 | 23.04 | 12.5 | 91.2 | 86.4 | 83.4 | 85 | 82.3 | 25.1 | 83.1 | 374 | 23.7 | 10.6 | 11.4 | 0.96 | 27.5
2012-12-14 02:00 | 64.01 | 0.74 | 448.2 | 23.05 | 12.46 | 94.7 | 86.4 | 83.3 | 84.9 | 82.3 | 25.1 | 82.9 | 374 | 23.6 | 10.6 | 11.41 | 0.96 | 27.5
2012-12-14 02:00 | 64.07 | 0.72 | 449.2 | 23.04 | 12.5 | 97.1 | 86.5 | 83.2 | 84.8 | 82.3 | 25.1 | 82.9 | 375 | 23.6 | 10.6 | 11.43 | 0.96 | 27.5
2012-12-14 02:00 | 64.14 | 0.73 | 448.7 | 23.05 | 12.49 | 98.6 | 86.7 | 83.1 | 84.7 | 82.4 | 25.1 | 82.9 | 375 | 23.6 | 10.6 | 11.44 | 0.96 | 27.5
2012-12-14 02:01 | 64.2 | 0.72 | 446.5 | 23.09 | 12.5 | 100 | 86.8 | 83 | 84.7 | 82.5 | 25.1 | 82.8 | 375 | 23.6 | 10.6 | 11.46 | 0.96 | 27.6
2012-12-14 02:01 | 64.27 | 0.75 | 447 | 23.06 | 12.55 | 101 | 86.9 | 83 | 84.6 | 82.6 | 25.1 | 82.8 | 376 | 23.6 | 10.6 | 11.47 | 0.96 | 27.6
2012-12-14 02:01 | 64.33 | 0.72 | 444.3 | 23.04 | 12.52 | 100.6 | 86.9 | 83 | 84.6 | 82.6 | 25.1 | 82.8 | 376 | 23.6 | 10.6 | 11.48 | 0.96 | 27.6
2012-12-14 02:01 | 64.39 | 0.74 | 449.5 | 23 | 12.5 | 95.5 | 87.1 | 82.8 | 84.6 | 82.6 | 25.1 | 82.7 | 376 | 23.6 | 10.6 | 11.5 | 0.96 | 27.6
2012-12-14 02:01 | 64.46 | 0.73 | 446.6 | 22.99 | 12.49 | 88.4 | 87.2 | 82.8 | 84.6 | 82.6 | 25.1 | 82.7 | 376 | 23.6 | 10.6 | 11.51 | 0.96 | 27.5
2012-12-14 02:01 | 64.53 | 0.73 | 449.3 | 23.05 | 12.52 | 79.8 | 87.4 | 82.8 | 84.6 | 82.6 | 25.1 | 82.7 | 373 | 23.6 | 10.6 | 11.52 | 0.96 | 27.5
2012-12-14 02:01 | 64.59 | 0.74 | 444.6 | 23.07 | 12.46 | 70.3 | 87.5 | 82.8 | 84.6 | 82.6 | 25.1 | 82.7 | 372 | 23.6 | 10.6 | 11.53 | 0.96 | 27.5
2012-12-14 02:01 | 64.65 | 0.72 | 447.4 | 23.04 | 12.45 | 62.4 | 87.6 | 82.7 | 84.6 | 82.6 | 25 | 82.7 | 372 | 23.6 | 10.7 | 11.53 | 0.96 | 27.5
2012-12-14 02:01 | 64.72 | 0.74 | 445.4 | 22.99 | 12.46 | 55.6 | 87.7 | 82.7 | 84.5 | 82.6 | 24.9 | 82.7 | 371 | 23.6 | 10.7 | 11.54 | 0.97 | 27.5
2012-12-14 02:01 | 64.79 | 0.72 | 445.8 | 23 | 12.45 | 50.7 | 87.7 | 82.7 | 84.5 | 82.6 | 24.9 | 82.7 | 374 | 23.6 | 10.7 | 11.54 | 0.97 | 27.4
2012-12-14 02:01 | 64.85 | 0.73 | 445.2 | 23.02 | 12.52 | 46 | 87.7 | 82.7 | 84.5 | 82.6 | 24.9 | 82.7 | 376 | 23.6 | 10.7 | 11.56 | 0.97 | 27.4
2012-12-14 02:02 | 64.92 | 0.73 | 444.7 | 23.04 | 12.53 | 44.6 | 87.5 | 82.7 | 84.5 | 82.6 | 24.9 | 82.7 | 376 | 23.6 | 10.7 | 11.56 | 0.97 | 27.4
2012-12-14 02:02 | 64.98 | 0.71 | 446.2 | 23.04 | 12.52 | 45.6 | 87.4 | 82.8 | 84.5 | 82.6 | 24.9 | 82.7 | 376 | 23.6 | 10.7 | 11.58 | 0.97 | 27.3
2012-12-14 02:02 | 65.04 | 0.71 | 444 | 22.97 | 12.53 | 51.2 | 87.2 | 82.8 | 84.6 | 82.6 | 24.9 | 82.7 | 376 | 23.5 | 10.7 | 11.58 | 0.97 | 27.3
2012-12-14 02:02 | 65.11 | 0.76 | 448.7 | 23.05 | 12.54 | 58.6 | 87.1 | 82.8 | 84.6 | 82.6 | 24.9 | 82.8 | 376 | 23.5 | 10.7 | 11.59 | 0.97 | 27.3
2012-12-14 02:02 | 65.18 | 0.76 | 445 | 23.04 | 12.54 | 65.6 | 87 | 82.7 | 84.6 | 82.6 | 24.9 | 82.8 | 376 | 23.5 | 10.7 | 11.61 | 0.97 | 27.3
2012-12-14 02:02 | 65.25 | 0.76 | 449 | 23.04 | 12.54 | 74.3 | 87 | 82.7 | 84.6 | 82.5 | 24.9 | 82.8 | 377 | 23.5 | 10.7 | 11.61 | 0.97 | 27.3
2012-12-14 02:02 | 65.31 | 0.76 | 445.5 | 23.01 | 12.55 | 81 | 87 | 82.7 | 84.6 | 82.5 | 24.9 | 82.8 | 377 | 23.5 | 10.7 | 11.62 | 0.97 | 27.3
2012-12-14 02:02 | 65.38 | 0.76 | 450 | 22.91 | 12.56 | 85.9 | 87 | 82.6 | 84.6 | 82.5 | 24.9 | 82.6 | 377 | 23.5 | 10.7 | 11.63 | 0.97 | 27.4
2012-12-14 02:02 | 65.45 | 0.76 | 444.6 | 22.97 | 12.54 | 91.1 | 87 | 82.5 | 84.5 | 82.5 | 24.9 | 82.6 | 377 | 23.5 | 10.7 | 11.64 | 0.97 | 27.5
2012-12-14 02:02 | 65.51 | 0.75 | 449.4 | 23.03 | 12.54 | 94.3 | 87 | 82.5 | 84.5 | 82.4 | 24.9 | 82.6 | 377 | 23.5 | 10.7 | 11.66 | 0.97 | 27.5
2012-12-14 02:02 | 65.58 | 0.78 | 445.5 | 23.03 | 12.55 | 96.9 | 87 | 82.4 | 84.4 | 82.4 | 24.9 | 82.5 | 378 | 23.5 | 10.7 | 11.66 | 0.97 | 27.5
2012-12-14 02:02 | 65.65 | 0.76 | 449.4 | 23.05 | 12.55 | 98.7 | 87 | 82.4 | 84.4 | 82.4 | 24.9 | 82.5 | 378 | 23.5 | 10.7 | 11.68 | 0.97 | 27.5
2012-12-14 02:03 | 65.72 | 0.77 | 444.2 | 23.03 | 12.58 | 100.4 | 87 | 82.4 | 84.4 | 82.4 | 24.9 | 82.5 | 379 | 23.5 | 10.8 | 11.69 | 0.97 | 27.5
2012-12-14 02:03 | 65.78 | 0.76 | 447.5 | 22.98 | 12.57 | 101.3 | 87 | 82.4 | 84.4 | 82.3 | 25 | 82.5 | 380 | 23.5 | 10.8 | 11.7 | 0.97 | 27.5
2012-12-14 02:03 | 65.86 | 0.77 | 445.7 | 23.02 | 12.6 | 101.1 | 87.1 | 82.3 | 84.4 | 82.3 | 25 | 82.5 | 386 | 23.4 | 10.8 | 11.71 | 0.97 | 27.5
2012-12-14 02:03 | 65.92 | 0.75 | 447.2 | 23.03 | 12.74 | 96.2 | 87.2 | 82.3 | 84.4 | 82.3 | 25 | 82.5 | 391 | 23.4 | 10.9 | 11.73 | 0.97 | 27.6
2012-12-14 02:03 | 65.99 | 0.76 | 443.9 | 22.96 | 12.77 | 88.5 | 87.4 | 82.3 | 84.4 | 82.3 | 25 | 82.5 | 392 | 23.4 | 10.9 | 11.73 | 0.97 | 27.6
2012-12-14 02:03 | 66.06 | 0.74 | 444.8 | 22.99 | 12.79 | 80 | 87.6 | 82.3 | 84.4 | 82.3 | 25 | 82.5 | 393 | 23.4 | 10.9 | 11.75 | 0.97 | 27.6
2012-12-14 02:03 | 66.12 | 0.77 | 443.9 | 23.07 | 12.78 | 71.7 | 87.8 | 82.2 | 84.4 | 82.3 | 25 | 82.5 | 394 | 23.4 | 10.9 | 11.76 | 0.97 | 27.6
2012-12-14 02:03 | 66.19 | 0.78 | 444.3 | 23.07 | 12.79 | 62.5 | 88 | 82.1 | 84.4 | 82.2 | 25 | 82.4 | 394 | 23.4 | 10.9 | 11.76 | 0.97 | 27.6
2012-12-14 02:03 | 66.26 | 0.77 | 443.6 | 22.98 | 12.81 | 55.9 | 88.2 | 82.1 | 84.3 | 82.1 | 25 | 82.3 | 394 | 23.4 | 10.9 | 11.77 | 0.97 | 27.6
2012-12-14 02:03 | 66.33 | 0.76 | 443.7 | 23.07 | 12.84 | 50.8 | 88.2 | 81.9 | 84.1 | 82 | 25 | 82.2 | 397 | 23.4 | 10.9 | 11.78 | 0.97 | 27.6
2012-12-14 02:03 | 66.4 | 0.76 | 442.6 | 23.01 | 12.85 | 45.7 | 88.2 | 81.8 | 84 | 81.8 | 25 | 82.1 | 400 | 23.4 | 10.9 | 11.79 | 0.97 | 27.6
2012-12-14 02:04 | 66.47 | 0.74 | 445 | 23.02 | 12.86 | 44.6 | 87.7 | 81.6 | 83.9 | 81.6 | 25 | 82 | 399 | 23.4 | 10.9 | 11.79 | 0.97 | 27.6
2012-12-14 02:04 | 66.54 | 0.77 | 442.8 | 22.95 | 12.88 | 46.9 | 83.7 | 81.5 | 83.8 | 81.6 | 25 | 81.9 | 400 | 23.4 | 10.9 | 11.82 | 0.97 | 27.6
2012-12-14 02:04 | 66.61 | 0.77 | 444.3 | 22.95 | 12.91 | 52.2 | 75.8 | 81.5 | 83.7 | 81.6 | 25 | 81.8 | 401 | 23.4 | 10.9 | 11.83 | 0.97 | 27.6
2012-12-14 02:04 | 66.67 | 0.77 | 442.5 | 23.02 | 12.92 | 59.8 | 66.2 | 81.5 | 83.6 | 81.5 | 25.1 | 81.8 | 401 | 23.4 | 10.9 | 11.85 | 0.97 | 27.6
2012-12-14 02:04 | 66.74 | 0.75 | 443.8 | 22.99 | 12.92 | 67.5 | 58 | 81.5 | 83.5 | 81.5 | 25 | 81.7 | 401 | 23.4 | 10.9 | 11.86 | 0.97 | 27.6
2012-12-14 02:04 | 66.81 | 0.77 | 440.2 | 22.92 | 12.87 | 75 | 51.6 | 81.4 | 83.4 | 81.4 | 25 | 81.6 | 400 | 23.4 | 10.9 | 11.88 | 0.97 | 27.6
2012-12-14 02:04 | 66.88 | 0.75 | 442.1 | 22.9 | 12.89 | 82.2 | 49.6 | 81.4 | 83.2 | 81.3 | 25 | 81.6 | 400 | 23.4 | 10.9 | 11.89 | 0.97 | 27.6
2012-12-14 02:04 | 66.95 | 0.77 | 439.9 | 23.02 | 12.93 | 86.3 | 51.6 | 81.3 | 83.1 | 81.3 | 25 | 81.5 | 401 | 23.4 | 10.9 | 11.89 | 0.97 | 27.7
2012-12-14 02:04 | 67.02 | 0.75 | 441.4 | 23 | 12.91 | 91.9 | 57.2 | 81.3 | 83 | 81.3 | 25 | 81.4 | 406 | 23.4 | 11 | 11.91 | 0.97 | 27.6
2012-12-14 02:04 | 67.08 | 0.78 | 439.6 | 23.03 | 12.72 | 95.2 | 63.4 | 81.3 | 82.9 | 81.2 | 25 | 81.3 | 380 | 23.4 | 11 | 11.92 | 0.97 | 27.6
2012-12-14 02:04 | 67.15 | 0.76 | 443.8 | 22.94 | 12.15 | 97.9 | 69.6 | 81.3 | 82.9 | 81.2 | 25 | 81.2 | 351 | 23.4 | 11.1 | 11.93 | 0.97 | 27.6
2012-12-14 02:05 | 67.22 | 0.78 | 442.8 | 22.95 | 12.21 | 99.3 | 73.9 | 81.3 | 82.8 | 81.2 | 25 | 81.2 | 352 | 23.4 | 11.1 | 11.94 | 0.97 | 27.6
2012-12-14 02:05 | 67.28 | 0.75 | 444.1 | 23 | 12.22 | 100.7 | 77.4 | 81.2 | 82.8 | 81.1 | 25 | 81.2 | 352 | 23.4 | 11.1 | 11.95 | 0.97 | 27.6
2012-12-14 02:05 | 67.35 | 0.79 | 441.6 | 22.99 | 12.21 | 101.5 | 80.4 | 81.2 | 83 | 81.1 | 25 | 81.2 | 352 | 23.4 | 11.1 | 11.96 | 0.97 | 27.6
2012-12-14 02:05 | 67.42 | 0.75 | 442.3 | 23 | 12.22 | 100.4 | 82.1 | 81.4 | 83.2 | 81.3 | 25 | 81.2 | 352 | 23.4 | 11.1 | 11.98 | 0.98 | 27.6
2012-12-14 02:05 | 67.48 | 0.77 | 439.4 | 22.98 | 12.19 | 94.3 | 83.5 | 81.9 | 83.6 | 81.8 | 24.9 | 81.4 | 351 | 23.5 | 11.1 | 11.99 | 0.98 | 27.5
2012-12-14 02:05 | 67.55 | 0.75 | 440.4 | 22.93 | 12.21 | 86.5 | 84.2 | 82.4 | 84.1 | 82.4 | 24.8 | 81.8 | 352 | 23.5 | 11.1 | 12.01 | 0.98 | 27.5
2012-12-14 02:05 | 67.62 | 0.78 | 433.5 | 23.04 | 12.22 | 76.8 | 84.7 | 82.9 | 84.5 | 82.9 | 24.8 | 82.3 | 352 | 23.5 | 11.1 | 12.03 | 0.98 | 27.5
2012-12-14 02:05 | 67.69 | 0.75 | 435.3 | 22.94 | 12.22 | 68.2 | 85.2 | 83.3 | 85 | 83.3 | 24.8 | 82.6 | 352 | 23.5 | 11.1 | 12.04 | 0.98 | 27.5
2012-12-14 02:05 | 67.76 | 0.78 | 432.8 | 22.99 | 12.2 | 60.3 | 85.5 | 83.6 | 85.2 | 83.5 | 24.8 | 83 | 354 | 23.5 | 11.2 | 12.06 | 0.98 | 27.5
2012-12-14 02:05 | 67.83 | 0.74 | 434.5 | 22.99 | 12.24 | 53.6 | 85.9 | 83.8 | 85.4 | 83.7 | 24.8 | 83.3 | 354 | 23.5 | 11.2 | 12.07 | 0.98 | 27.5
2012-12-14 02:05 | 67.9 | 0.77 | 431.4 | 22.92 | 12.23 | 48.5 | 86.1 | 83.9 | 85.5 | 83.8 | 24.8 | 83.5 | 353 | 23.5 | 11.2 | 12.07 | 0.98 | 27.5
2012-12-14 02:06 | 67.96 | 0.76 | 432.1 | 22.91 | 12.24 | 45.4 | 86.3 | 84 | 85.6 | 83.9 | 24.8 | 83.7 | 354 | 23.5 | 11.2 | 12.08 | 0.98 | 27.5
2012-12-14 02:06 | 68.03 | 0.77 | 429.5 | 22.97 | 12.2 | 44.8 | 86.4 | 84 | 85.6 | 83.9 | 24.8 | 83.8 | 352 | 23.5 | 11.2 | 12.11 | 0.98 | 27.5
2012-12-14 02:06 | 68.1 | 0.77 | 432.5 | 22.93 | 12.27 | 47.9 | 86.4 | 84 | 85.7 | 83.9 | 24.8 | 83.8 | 359 | 23.5 | 11.2 | 12.11 | 0.98 | 27.5
2012-12-14 02:06 | 68.17 | 0.77 | 431.3 | 22.92 | 12.37 | 54.1 | 86.5 | 84 | 85.7 | 83.9 | 24.8 | 83.9 | 361 | 23.5 | 11.2 | 12.12 | 0.98 | 27.5
2012-12-14 02:06 | 68.23 | 0.78 | 433.9 | 22.97 | 12.34 | 61 | 86.5 | 84 | 85.7 | 83.9 | 24.8 | 83.9 | 362 | 23.5 | 11.3 | 12.14 | 0.98 | 27.5
2012-12-14 02:06 | 68.3 | 0.77 | 435.2 | 22.9 | 12.42 | 69.7 | 86.5 | 84 | 85.7 | 83.9 | 24.8 | 83.9 | 364 | 23.5 | 11.3 | 12.15 | 0.98 | 27.6
2012-12-14 02:06 | 68.37 | 0.77 | 437.1 | 22.87 | 12.42 | 77 | 86.5 | 84 | 85.7 | 83.9 | 24.8 | 83.9 | 366 | 23.5 | 11.3 | 12.16 | 0.98 | 27.7
2012-12-14 02:06 | 68.44 | 0.76 | 437.3 | 22.92 | 12.42 | 83.3 | 86.6 | 84 | 85.7 | 83.8 | 24.8 | 83.9 | 365 | 23.5 | 11.3 | 12.18 | 0.98 | 27.7
2012-12-14 02:06 | 68.5 | 0.77 | 437.6 | 22.83 | 12.41 | 88.2 | 86.6 | 83.9 | 85.6 | 83.8 | 24.7 | 83.9 | 367 | 23.5 | 11.3 | 12.19 | 0.98 | 27.7
2012-12-14 02:06 | 68.57 | 0.76 | 437.9 | 22.96 | 12.45 | 91.7 | 86.7 | 83.8 | 85.5 | 83.6 | 24.7 | 83.9 | 367 | 23.5 | 11.3 | 12.2 | 0.98 | 27.7
2012-12-14 02:06 | 68.64 | 0.78 | 438.9 | 22.96 | 12.43 | 94.8 | 86.8 | 83.6 | 85.4 | 83.6 | 24.7 | 83.9 | 355 | 23.5 | 11.3 | 12.22 | 0.98 | 27.7
2012-12-14 02:06 | 68.71 | 0.77 | 439 | 22.85 | 12 | 97.5 | 86.8 | 83.5 | 85.3 | 83.5 | 24.7 | 83.7 | 340 | 23.5 | 11.3 | 12.22 | 0.98 | 27.7
2012-12-14 02:07 | 68.78 | 0.76 | 441.2 | 22.9 | 12.02 | 99.1 | 86.9 | 83.5 | 85.2 | 83.4 | 24.7 | 83.5 | 336 | 23.5 | 11.3 | 12.23 | 0.98 | 27.7
2012-12-14 02:07 | 68.85 | 0.76 | 445.2 | 22.88 | 11.78 | 100.4 | 87 | 83.4 | 85.2 | 83.3 | 24.7 | 83.5 | 322 | 23.5 | 11.3 | 12.24 | 0.98 | 27.7
2012-12-14 02:07 | 68.91 | 0.77 | 447.5 | 22.88 | 11.79 | 101.1 | 87.2 | 83.4 | 85.2 | 83.3 | 24.6 | 83.4 | 321 | 23.5 | 11.3 | 12.25 | 0.98 | 27.6
2012-12-14 02:07 | 68.98 | 0.76 | 446 | 22.97 | 11.76 | 98.5 | 87.4 | 83.4 | 85.4 | 83.4 | 24.6 | 83.4 | 320 | 23.5 | 11.3 | 12.27 | 0.98 | 27.6
2012-12-14 02:07 | 69.05 | 0.76 | 446.7 | 22.88 | 11.77 | 92.8 | 87.5 | 83.7 | 85.6 | 83.8 | 24.6 | 83.5 | 325 | 23.5 | 11.3 | 12.3 | 0.98 | 27.6
2012-12-14 02:07 | 69.11 | 0.77 | 443.7 | 22.88 | 12.12 | 84.8 | 87.7 | 84 | 86.1 | 84.1 | 24.6 | 83.7 | 345 | 23.5 | 11.3 | 12.3 | 0.98 | 27.5
2012-12-14 02:07 | 69.18 | 0.75 | 445.2 | 22.88 | 12.15 | 75.3 | 87.9 | 84.4 | 86.5 | 84.5 | 24.6 | 84 | 348 | 23.5 | 11.3 | 12.32 | 0.98 | 27.5
2012-12-14 02:07 | 69.25 | 0.77 | 443.6 | 22.89 | 11.98 | 66.7 | 88 | 84.8 | 86.9 | 84.9 | 24.6 | 84.4 | 340 | 23.5 | 11.3 | 12.34 | 0.98 | 27.5
2012-12-14 02:07 | 69.32 | 0.75 | 447.1 | 22.9 | 12.02 | 59.3 | 88 | 85.2 | 87.2 | 85.3 | 24.6 | 84.7 | 338 | 23.5 | 11.3 | 12.35 | 0.98 | 27.5
2012-12-14 02:07 | 69.39 | 0.78 | 446.6 | 22.92 | 12.26 | 53.3 | 88 | 85.4 | 87.4 | 85.5 | 24.6 | 85.1 | 358 | 23.5 | 11.4 | 12.37 | 0.98 | 27.5
2012-12-14 02:07 | 69.45 | 0.75 | 450.5 | 22.95 | 12.33 | 48.7 | 88 | 85.5 | 87.4 | 85.5 | 24.6 | 85.3 | 360 | 23.5 | 11.4 | 12.39 | 0.98 | 27.5
2012-12-14 02:08 | 69.53 | 0.78 | 447.7 | 22.89 | 12.31 | 45.9 | 87.9 | 85.3 | 87.2 | 85.2 | 24.6 | 85.4 | 360 | 23.5 | 11.4 | 12.39 | 0.98 | 27.5
2012-12-14 02:08 | 69.59 | 0.75 | 451.7 | 23.01 | 12.31 | 45.4 | 84.8 | 85.2 | 86.9 | 85 | 24.5 | 85.3 | 361 | 23.5 | 11.4 | 12.4 | 0.98 | 27.5
2012-12-14 02:08 | 69.66 | 0.77 | 449.6 | 22.93 | 12.34 | 50.7 | 76.9 | 85 | 86.8 | 84.8 | 24.5 | 85.2 | 362 | 23.5 | 11.4 | 12.4 | 0.98 | 27.5
2012-12-14 02:08 | 69.73 | 0.74 | 455.1 | 22.97 | 12.39 | 56.8 | 68.6 | 84.7 | 86.5 | 84.6 | 24.5 | 85.1 | 364 | 23.5 | 11.4 | 12.43 | 0.98 | 27.5
2012-12-14 02:08 | 69.8 | 0.77 | 449.5 | 22.99 | 12.39 | 65.4 | 59.2 | 84.4 | 86.3 | 84.3 | 24.5 | 84.8 | 364 | 23.5 | 11.4 | 12.44 | 0.98 | 27.5
2012-12-14 02:08 | 69.87 | 0.77 | 454.4 | 22.93 | 12.38 | 73 | 52.6 | 84.1 | 86 | 84.1 | 24.5 | 84.5 | 364 | 23.5 | 11.3 | 12.44 | 0.98 | 27.5
2012-12-14 02:08 | 69.94 | 0.78 | 450 | 22.97 | 12.38 | 79.8 | 50.2 | 84 | 85.8 | 84 | 24.5 | 84.2 | 363 | 23.5 | 11.3 | 12.46 | 0.98 | 27.5
2012-12-14 02:08 | 70 | 0.77 | 453.5 | 23.02 | 12.42 | 85.5 | 50.8 | 83.8 | 85.6 | 83.8 | 24.5 | 84.1 | 366 | 23.5 | 11.2 | 12.47 | 0.98 | 27.5
2012-12-14 02:08 | 70.07 | 0.76 | 450.2 | 22.94 | 12.44 | 89.7 | 56.9 | 83.6 | 85.4 | 83.6 | 24.5 | 83.9 | 367 | 23.5 | 11.2 | 12.48 | 0.98 | 27.6
2012-12-14 02:08 | 70.14 | 0.74 | 453 | 22.97 | 12.43 | 93.9 | 63.1 | 83.5 | 85.2 | 83.5 | 24.5 | 83.8 | 367 | 23.5 | 11.2 | 12.5 | 0.98 | 27.6
2012-12-14 02:08 | 70.21 | 0.76 | 452.2 | 22.95 | 12.47 | 96.7 | 68.2 | 83.4 | 85.1 | 83.4 | 24.5 | 83.7 | 368 | 23.5 | 11.2 | 12.51 | 0.99 | 27.6
2012-12-14 02:09 | 70.28 | 0.76 | 456.1 | 22.94 | 12.48 | 98 | 74.2 | 83.4 | 85 | 83.3 | 24.5 | 83.6 | 368 | 23.5 | 11.2 | 12.52 | 0.99 | 27.6
2012-12-14 02:09 | 70.34 | 0.77 | 454.7 | 23.01 | 12.46 | 99.5 | 77.4 | 83.3 | 85 | 83.3 | 24.5 | 83.5 | 369 | 23.5 | 11.2 | 12.53 | 0.99 | 27.7
2012-12-14 02:09 | 70.41 | 0.78 | 455.9 | 23 | 12.47 | 100.5 | 80.2 | 83.3 | 84.9 | 83.2 | 24.5 | 83.4 | 368 | 23.5 | 11.3 | 12.54 | 0.99 | 27.7
2012-12-14 02:09 | 70.48 | 0.78 | 458.5 | 22.91 | 12.47 | 100.2 | 82.2 | 83.1 | 84.9 | 83.2 | 24.5 | 83.4 | 368 | 23.5 | 11.3 | 12.57 | 0.99 | 27.7
2012-12-14 02:09 | 70.55 | 0.75 | 457.9 | 22.95 | 12.48 | 95.3 | 83.4 | 83.1 | 84.8 | 83.1 | 24.5 | 83.3 | 369 | 23.5 | 11.4 | 12.57 | 0.99 | 27.7
2012-12-14 02:09 | 70.61 | 0.75 | 456.9 | 22.89 | 12.5 | 88.1 | 84.2 | 83 | 84.8 | 83.1 | 24.5 | 83.3 | 369 | 23.5 | 11.5 | 12.58 | 0.99 | 27.7
2012-12-14 02:09 | 70.68 | 0.77 | 456.5 | 22.91 | 12.48 | 78.8 | 84.8 | 82.9 | 84.8 | 83.1 | 24.5 | 83.2 | 371 | 23.5 | 11.5 | 12.6 | 0.99 | 27.7
2012-12-14 02:09 | 70.75 | 0.76 | 456.3 | 22.91 | 12.54 | 70 | 85.3 | 82.9 | 84.8 | 83.1 | 24.5 | 83.2 | 373 | 23.6 | 11.5 | 12.61 | 0.99 | 27.8
2012-12-14 02:09 | 70.81 | 0.76 | 457 | 22.91 | 12.5 | 62.3 | 85.6 | 82.9 | 84.8 | 83.1 | 24.5 | 83.2 | 371 | 23.5 | 11.5 | 12.63 | 0.99 | 27.8
2012-12-14 02:09 | 70.88 | 0.77 | 456.8 | 22.89 | 12.5 | 55.6 | 86 | 82.9 | 84.8 | 83.1 | 24.5 | 83.2 | 371 | 23.5 | 11.5 | 12.63 | 0.99 | 27.8
2012-12-14 02:09 | 70.95 | 0.78 | 457.3 | 22.95 | 12.52 | 49.7 | 86.3 | 82.9 | 84.8 | 83.1 | 24.5 | 83.2 | 371 | 23.5 | 11.5 | 12.64 | 0.99 | 27.8
2012-12-14 02:10 | 71.02 | 0.74 | 458.2 | 22.87 | 12.5 | 46.3 | 86.5 | 82.8 | 84.8 | 83.1 | 24.5 | 83.2 | 370 | 23.5 | 11.5 | 12.65 | 0.99 | 27.8
2012-12-14 02:10 | 71.08 | 0.74 | 459.9 | 22.87 | 12.53 | 45.1 | 86.5 | 82.8 | 84.8 | 83.1 | 24.5 | 83.2 | 370 | 23.5 | 11.5 | 12.66 | 0.99 | 27.8
2012-12-14 02:10 | 71.15 | 0.78 | 459.7 | 22.88 | 12.5 | 47.6 | 86.6 | 82.8 | 84.8 | 83.1 | 24.5 | 83.2 | 370 | 23.5 | 11.6 | 12.66 | 0.99 | 27.8
2012-12-14 02:10 | 71.22 | 0.77 | 461.3 | 22.91 | 12.49 | 52.5 | 86.7 | 82.8 | 84.8 | 83.1 | 24.5 | 83.1 | 369 | 23.5 | 11.6 | 12.67 | 0.99 | 27.8
2012-12-14 02:10 | 71.29 | 0.77 | 461.7 | 22.85 | 12.48 | 59.5 | 86.7 | 82.8 | 84.8 | 83 | 24.5 | 83.1 | 369 | 23.5 | 11.5 | 12.68 | 0.99 | 27.8
2012-12-14 02:10 | 71.36 | 0.76 | 463.5 | 22.9 | 12.51 | 67.8 | 86.7 | 82.8 | 84.8 | 83 | 24.5 | 83.1 | 369 | 23.5 | 11.5 | 12.68 | 0.99 | 27.8
2012-12-14 02:10 | 71.43 | 0.76 | 464.5 | 22.85 | 12.5 | 75.8 | 86.8 | 82.8 | 84.8 | 83 | 24.5 | 83 | 369 | 23.5 | 11.5 | 12.68 | 0.99 | 27.8
2012-12-14 02:10 | 71.49 | 0.75 | 464.9 | 22.9 | 12.52 | 82.2 | 86.8 | 82.8 | 84.8 | 83 | 24.5 | 83 | 369 | 23.5 | 11.5 | 12.68 | 0.99 | 27.8
2012-12-14 02:10 | 71.56 | 0.76 | 464.8 | 22.86 | 12.52 | 86.9 | 86.9 | 82.8 | 84.8 | 83 | 24.5 | 83 | 370 | 23.5 | 11.5 | 12.68 | 0.99 | 27.9
2012-12-14 02:10 | 71.63 | 0.75 | 465.3 | 22.87 | 12.53 | 92.1 | 86.9 | 82.8 | 84.8 | 83 | 24.5 | 83 | 370 | 23.5 | 11.5 | 12.69 | 0.99 | 27.9
2012-12-14 02:10 | 71.7 | 0.77 | 467 | 22.86 | 12.51 | 94.8 | 86.9 | 82.8 | 84.8 | 83 | 24.5 | 83 | 369 | 23.5 | 11.5 | 12.7 | 0.99 | 27.9
2012-12-14 02:10 | 71.76 | 0.76 | 468.1 | 22.87 | 12.51 | 97.2 | 87 | 82.8 | 84.8 | 83 | 24.5 | 83 | 369 | 23.5 | 11.5 | 12.71 | 0.99 | 27.9
2012-12-14 02:11 | 71.83 | 0.78 | 469.6 | 22.84 | 12.54 | 99 | 87.1 | 82.8 | 84.8 | 83 | 24.5 | 83 | 372 | 23.5 | 11.5 | 12.71 | 0.99 | 27.9
2012-12-14 02:11 | 71.9 | 0.77 | 466.3 | 22.87 | 12.57 | 100.4 | 87.2 | 82.8 | 84.8 | 83 | 24.5 | 83 | 372 | 23.5 | 11.5 | 12.72 | 0.99 | 27.9
2012-12-14 02:11 | 71.96 | 0.76 | 469.2 | 22.83 | 12.53 | 101.3 | 87.3 | 82.8 | 84.8 | 83 | 24.5 | 83 | 373 | 23.5 | 11.6 | 12.73 | 0.99 | 27.9
2012-12-14 02:11 | 72.03 | 0.77 | 467.4 | 22.88 | 12.58 | 99.7 | 87.5 | 82.8 | 84.8 | 82.9 | 24.5 | 83 | 375 | 23.6 | 11.6 | 12.74 | 0.99 | 27.9
2012-12-14 02:11 | 72.1 | 0.77 | 471.3 | 22.89 | 12.62 | 94.7 | 87.6 | 82.7 | 84.7 | 82.9 | 24.5 | 83 | 378 | 23.6 | 11.6 | 12.75 | 0.99 | 27.9
2012-12-14 02:11 | 72.17 | 0.76 | 467.2 | 22.85 | 12.64 | 86.7 | 87.9 | 82.7 | 84.7 | 82.8 | 24.5 | 83 | 379 | 23.6 | 11.6 | 12.76 | 0.99 | 27.9
2012-12-14 02:11 | 72.23 | 0.76 | 473.8 | 22.85 | 12.64 | 78.4 | 88.1 | 82.7 | 84.7 | 82.8 | 24.5 | 83 | 379 | 23.6 | 11.6 | 12.76 | 0.99 | 27.9
2012-12-14 02:11 | 72.31 | 0.78 | 469.1 | 22.85 | 12.67 | 68.5 | 88.3 | 82.7 | 84.6 | 82.8 | 24.5 | 83 | 379 | 23.6 | 11.6 | 12.76 | 0.99 | 27.9
2012-12-14 02:11 | 72.37 | 0.76 | 473.3 | 22.88 | 12.66 | 61 | 88.5 | 82.7 | 84.5 | 82.8 | 24.5 | 83 | 380 | 23.6 | 11.6 | 12.78 | 0.99 | 27.9
2012-12-14 02:11 | 72.44 | 0.76 | 468.6 | 22.88 | 12.64 | 54.6 | 88.6 | 82.6 | 84.4 | 82.8 | 24.5 | 82.9 | 380 | 23.6 | 11.6 | 12.79 | 0.99 | 27.9
2012-12-14 02:11 | 72.51 | 0.76 | 473.8 | 22.87 | 12.63 | 49.9 | 88.2 | 82.5 | 84.3 | 82.8 | 24.5 | 82.9 | 371 | 23.6 | 11.7 | 12.79 | 0.99 | 27.9
2012-12-14 02:12 | 72.58 | 0.77 | 469.6 | 22.85 | 12.25 | 46.5 | 83 | 82.5 | 84.2 | 82.7 | 24.5 | 82.8 | 353 | 23.6 | 11.7 | 12.8 | 0.99 | 27.8
2012-12-14 02:12 | 72.64 | 0.76 | 473.9 | 22.87 | 12.26 | 45.2 | 75 | 82.4 | 84.2 | 82.7 | 24.5 | 82.8 | 352 | 23.6 | 11.7 | 12.8 | 0.99 | 27.8
2012-12-14 02:12 | 72.71 | 0.77 | 469.7 | 22.86 | 12.28 | 48.3 | 66 | 82.4 | 84.1 | 82.7 | 24.5 | 82.7 | 353 | 23.6 | 11.7 | 12.8 | 0.99 | 27.8
2012-12-14 02:12 | 72.78 | 0.78 | 473.9 | 22.92 | 12.28 | 54.6 | 57.4 | 82.4 | 84.1 | 82.7 | 24.5 | 82.7 | 353 | 23.6 | 11.7 | 12.8 | 0.99 | 27.8
2012-12-14 02:12 | 72.85 | 0.76 | 470.6 | 22.85 | 12.29 | 61.4 | 51.3 | 82.6 | 84.2 | 82.8 | 24.5 | 82.7 | 355 | 23.6 | 11.7 | 12.82 | 0.99 | 27.8
2012-12-14 02:12 | 72.91 | 0.76 | 475.4 | 22.87 | 12.29 | 69.6 | 48.8 | 82.8 | 84.4 | 83.1 | 24.5 | 82.6 | 354 | 23.6 | 11.7 | 12.83 | 0.99 | 27.8
2012-12-14 02:12 | 72.98 | 0.75 | 472.8 | 22.87 | 12.32 | 77.4 | 51.1 | 83.1 | 84.6 | 83.4 | 24.5 | 82.8 | 356 | 23.6 | 11.7 | 12.83 | 0.99 | 27.9
2012-12-14 02:12 | 73.05 | 0.74 | 476.6 | 22.86 | 12.32 | 83.6 | 56 | 83.4 | 84.8 | 83.7 | 24.5 | 83.1 | 355 | 23.6 | 11.7 | 12.83 | 0.99 | 27.9
2012-12-14 02:12 | 73.11 | 0.76 | 473.4 | 22.87 | 12.3 | 87.8 | 62.7 | 83.6 | 85 | 83.9 | 24.5 | 83.3 | 354 | 23.6 | 11.8 | 12.83 | 0.99 | 27.9
2012-12-14 02:12 | 73.18 | 0.78 | 476.4 | 22.86 | 12.07 | 92.3 | 68.2 | 83.7 | 85.1 | 83.9 | 24.5 | 83.5 | 342 | 23.6 | 11.8 | 12.83 | 0.99 | 27.9
2012-12-14 02:12 | 73.25 | 0.77 | 473 | 22.92 | 12.1 | 95.8 | 73.7 | 83.7 | 85.2 | 83.9 | 24.4 | 83.6 | 340 | 23.6 | 11.8 | 12.83 | 0.99 | 27.9
2012-12-14 02:13 | 73.31 | 0.76 | 476 | 22.85 | 12.12 | 97.3 | 77.9 | 83.7 | 85.3 | 83.9 | 24.4 | 83.7 | 341 | 23.6 | 11.8 | 12.83 | 0.99 | 27.9
2012-12-14 02:13 | 73.39 | 0.75 | 473 | 22.78 | 12.14 | 99.1 | 79.9 | 83.8 | 85.3 | 84 | 24.4 | 83.8 | 341 | 23.6 | 11.8 | 12.83 | 0.99 | 27.9
2012-12-14 02:13 | 73.45 | 0.75 | 476.1 | 22.85 | 12.11 | 100.5 | 82 | 83.8 | 85.4 | 84 | 24.4 | 83.8 | 340 | 23.6 | 11.8 | 12.83 | 0.99 | 27.9
2012-12-14 02:13 | 73.52 | 0.75 | 472.9 | 22.84 | 12.11 | 101.1 | 83.4 | 84 | 85.6 | 84.1 | 24.4 | 83.9 | 340 | 23.6 | 11.8 | 12.83 | 1 | 27.9
2012-12-14 02:13 | 73.59 | 0.75 | 476.4 | 22.86 | 12.1 | 98.9 | 84.2 | 84.1 | 85.8 | 84.3 | 24.4 | 84 | 342 | 23.6 | 11.8 | 12.83 | 1 | 27.9
2012-12-14 02:13 | 73.66 | 0.77 | 472.7 | 22.82 | 12.14 | 93.5 | 84.8 | 84.3 | 86 | 84.5 | 24.4 | 84.1 | 343 | 23.6 | 11.8 | 12.83 | 1 | 27.9
2012-12-14 02:13 | 73.73 | 0.74 | 477.6 | 22.86 | 12.14 | 85.1 | 85.3 | 84.4 | 86.1 | 84.7 | 24.4 | 84.2 | 343 | 23.7 | 11.8 | 12.83 | 1 | 27.9
2012-12-14 02:13 | 73.79 | 0.77 | 475.3 | 22.86 | 12.16 | 77 | 85.6 | 84.4 | 86.2 | 84.9 | 24.4 | 84.4 | 343 | 23.6 | 11.8 | 12.83 | 1 | 27.9
2012-12-14 02:13 | 73.86 | 0.75 | 478.6 | 22.9 | 12.14 | 67.8 | 86 | 84.5 | 86.3 | 84.9 | 24.4 | 84.5 | 343 | 23.6 | 11.8 | 12.83 | 1 | 27.9
2012-12-14 02:13 | 73.93 | 0.78 | 473.4 | 22.91 | 12.15 | 59.7 | 86.2 | 84.6 | 86.3 | 84.9 | 24.4 | 84.6 | 342 | 23.6 | 11.9 | 12.83 | 1 | 27.9
2012-12-14 02:13 | 74 | 0.75 | 479.4 | 22.85 | 12.14 | 53.4 | 86.5 | 84.6 | 86.3 | 84.9 | 24.4 | 84.7 | 342 | 23.6 | 11.8 | 12.83 | 1 | 27.9
2012-12-14 02:14 | 74.06 | 0.77 | 475.9 | 22.84 | 12.15 | 48.5 | 86.7 | 84.6 | 86.3 | 84.9 | 24.4 | 84.7 | 342 | 23.6 | 11.8 | 12.83 | 1 | 27.9
2012-12-14 02:14 | 74.13 | 0.76 | 480.8 | 22.91 | 12.12 | 45.9 | 86.7 | 84.6 | 86.3 | 84.9 | 24.4 | 84.7 | 342 | 23.6 | 11.8 | 12.83 | 1 | 27.9
2012-12-14 02:14 | 74.2 | 0.77 | 476.7 | 22.84 | 12.12 | 45.3 | 86.7 | 84.6 | 86.3 | 84.8 | 24.4 | 84.7 | 342 | 23.6 | 11.8 | 12.83 | 1 | 27.9
2012-12-14 02:14 | 74.26 | 0.76 | 480.3 | 22.94 | 12.17 | 49.3 | 86.8 | 84.5 | 86.3 | 84.8 | 24.4 | 84.7 | 343 | 23.6 | 11.8 | 12.83 | 1 | 27.9
2012-12-14 02:14 | 74.33 | 0.77 | 475.7 | 22.86 | 12.15 | 55 | 86.8 | 84.5 | 86.3 | 84.8 | 24.3 | 84.7 | 343 | 23.6 | 11.8 | 12.83 | 1 | 27.9
2012-12-14 02:14 | 74.4 | 0.74 | 479 | 22.82 | 12.15 | 62.9 | 86.8 | 84.5 | 86.3 | 84.8 | 24.3 | 84.7 | 343 | 23.6 | 11.8 | 12.83 | 1 | 27.9
2012-12-14 02:14 | 74.47 | 0.78 | 475.1 | 22.81 | 12.15 | 71.1 | 86.8 | 84.3 | 86.3 | 84.8 | 24.3 | 84.7 | 343 | 23.6 | 11.8 | 12.83 | 1 | 27.9
2012-12-14 02:14 | 74.54 | 0.75 | 478.7 | 22.84 | 12.18 | 78.2 | 86.8 | 84.3 | 86.3 | 84.8 | 24.3 | 84.7 | 343 | 23.6 | 11.8 | 12.83 | 1 | 27.9
2012-12-14 02:14 | 74.61 | 0.76 | 475.9 | 22.83 | 12.18 | 83.7 | 86.8 | 84.3 | 86.3 | 84.8 | 24.3 | 84.7 | 344 | 23.6 | 11.8 | 12.83 | 1 | 27.9
2012-12-14 02:14 | 74.67 | 0.77 | 478.8 | 22.81 | 12.18 | 89.3 | 86.9 | 84.2 | 86.3 | 84.8 | 24.3 | 84.7 | 344 | 23.6 | 11.8 | 12.83 | 1 | 28
2012-12-14 02:14 | 74.74 | 0.77 | 476.7 | 22.81 | 12.14 | 92.5 | 86.9 | 84.2 | 86.3 | 84.8 | 24.3 | 84.7 | 343 | 23.6 | 11.8 | 12.83 | 1 | 28
2012-12-14 02:14 | 74.81 | 0.76 | 477.8 | 22.81 | 12.16 | 95.4 | 87 | 84.2 | 86.3 | 84.8 | 24.3 | 84.7 | 343 | 23.6 | 11.8 | 12.83 | 1 | 28
2012-12-14 02:15 | 74.88 | 0.77 | 475.8 | 22.81 | 12.13 | 98 | 87.1 | 84.2 | 86.3 | 84.7 | 24.3 | 84.7 | 343 | 23.6 | 11.8 | 12.83 | 1 | 28
2012-12-14 02:15 | 74.94 | 0.77 | 480.2 | 22.82 | 12.18 | 99.5 | 87.1 | 84.2 | 86.3 | 84.7 | 24.3 | 84.7 | 343 | 23.6 | 11.8 | 12.83 | 1 | 28
2012-12-14 02:15 | 75.01 | 0.77 | 477.3 | 22.81 | 12.16 | 100.8 | 87.1 | 84.2 | 86.3 | 84.7 | 24.3 | 84.7 | 343 | 23.6 | 11.9 | 12.83 | 1 | 28
2012-12-14 02:15 | 75.08 | 0.77 | 480.1 | 22.79 | 12.16 | 101.1 | 87.3 | 84.2 | 86.3 | 84.6 | 24.3 | 84.6 | 343 | 23.6 | 11.9 | 12.83 | 1 | 28
2012-12-14 02:15 | 75.15 | 0.78 | 476.7 | 22.8 | 12.19 | 97.6 | 87.4 | 84.2 | 86.3 | 84.6 | 24.2 | 84.6 | 343 | 23.6 | 11.9 | 12.83 | 1 | 28
2012-12-14 02:15 | 75.21 | 0.76 | 481.4 | 22.77 | 12.17 | 91.3 | 87.6 | 84.2 | 86.3 | 84.6 | 24.2 | 84.6 | 343 | 23.6 | 11.9 | 12.83 | 1 | 28
2012-12-14 02:15 | 75.28 | 0.77 | 477.7 | 22.83 | 12.19 | 82.5 | 87.8 | 84.3 | 86.2 | 84.5 | 24.2 | 84.5 | 345 | 23.6 | 12 | 12.84 | 1 | 28
2012-12-14 02:15 | 75.35 | 0.77 | 479.6 | 22.79 | 12.23 | 74.1 | 88 | 84.4 | 86.2 | 84.4 | 24.2 | 84.5 | 346 | 23.6 | 12 | 12.84 | 1 | 28
2012-12-14 02:15 | 75.42 | 0.76 | 475.1 | 22.79 | 12.2 | 65.3 | 88.2 | 84.8 | 86 | 84.3 | 24.2 | 84.5 | 346 | 23.6 | 12 | 12.84 | 1 | 28
2012-12-14 02:15 | 75.49 | 0.76 | 480 | 22.79 | 12.2 | 58.2 | 88.3 | 85.1 | 85.9 | 84.2 | 24.2 | 84.5 | 353 | 23.6 | 12 | 12.84 | 1 | 28.1
2012-12-14 02:15 | 75.56 | 0.76 | 475.3 | 22.77 | 12.35 | 51.9 | 88.3 | 85.4 | 85.8 | 84.1 | 24.2 | 84.5 | 355 | 23.6 | 12 | 12.84 | 1 | 28.1
2012-12-14 02:16 | 75.63 | 0.78 | 477.3 | 22.78 | 12.35 | 47.5 | 88.4 | 85.6 | 85.6 | 84 | 24.2 | 84.5 | 355 | 23.6 | 12 | 12.84 | 1 | 28.1
2012-12-14 02:16 | 75.69 | 0.76 | 475.1 | 22.76 | 12.35 | 45.7 | 87.2 | 85.8 | 85.5 | 83.8 | 24.2 | 84.5 | 355 | 23.6 | 12 | 12.84 | 1 | 28.1
2012-12-14 02:16 | 75.76 | 0.78 | 479.5 | 22.8 | 12.35 | 45.9 | 79.7 | 85.8 | 85.3 | 83.7 | 24.2 | 84.5 | 355 | 23.6 | 12 | 12.84 | 1 | 28.1
2012-12-14 02:16 | 75.83 | 0.78 | 474.7 | 22.79 | 12.35 | 51.2 | 71.1 | 85.8 | 85.2 | 83.6 | 24.2 | 84.5 | 354 | 23.6 | 12 | 12.84 | 1 | 28.1
2012-12-14 02:16 | 75.89 | 0.76 | 477.9 | 22.75 | 12.39 | 57.8 | 62.3 | 85.8 | 85.1 | 83.4 | 24.2 | 84.4 | 355 | 23.6 | 12 | 12.84 | 1 | 28.1
2012-12-14 02:16 | 75.96 | 0.78 | 477.3 | 22.76 | 12.35 | 65.4 | 54.8 | 85.8 | 85 | 83.3 | 24.1 | 84.4 | 356 | 23.6 | 12 | 12.84 | 1 | 28.1
2012-12-14 02:16 | 76.03 | 0.76 | 477 | 22.77 | 12.37 | 72.7 | 50.8 | 85.7 | 84.9 | 83.3 | 24.1 | 84.3 | 357 | 23.6 | 12 | 12.84 | 1 | 28.1
2012-12-14 02:16 | 76.1 | 0.76 | 475.5 | 22.77 | 12.36 | 80.2 | 49.9 | 85.5 | 84.8 | 83.2 | 24 | 84.2 | 356 | 23.6 | 12 | 12.84 | 1 | 28.1
2012-12-14 02:16 | 76.17 | 0.76 | 473.3 | 22.75 | 12.38 | 85.5 | 54.4 | 85.5 | 84.8 | 83.2 | 24 | 84.2 | 357 | 23.6 | 12 | 12.84 | 1 | 28.1
2012-12-14 02:16 | 76.24 | 0.75 | 464.4 | 22.74 | 12.36 | 90.7 | 60.1 | 85.5 | 84.8 | 83.2 | 24 | 84.1 | 356 | 23.6 | 12 | 12.84 | 1 | 28.1
2012-12-14 02:16 | 76.31 | 0.77 | 485.8 | 22.75 | 12.35 | 93.9 | 66.5 | 85.5 | 84.7 | 83.2 | 24 | 84.1 | 355 | 23.6 | 12 | 12.84 | 1 | 28.2
2012-12-14 02:17 | 76.37 | 0.75 | 473.1 | 22.73 | 12.35 | 96.9 | 72.3 | 85.4 | 84.7 | 83.1 | 24 | 84.1 | 355 | 23.6 | 12 | 12.84 | 1 | 28.2
2012-12-14 02:17 | 76.44 | 0.77 | 477.4 | 22.74 | 12.37 | 98.4 | 76.6 | 85.4 | 84.7 | 83.1 | 24 | 84.1 | 356 | 23.6 | 12 | 12.84 | 1 | 28.3
2012-12-14 02:17 | 76.51 | 0.77 | 481.5 | 22.74 | 12.39 | 99.9 | 79.5 | 85.4 | 84.7 | 83.1 | 24 | 84.1 | 356 | 23.5 | 12 | 12.85 | 1 | 28.3
2012-12-14 02:17 | 76.57 | 0.78 | 479.2 | 22.74 | 12.37 | 100.9 | 82.2 | 85.4 | 84.7 | 83.1 | 24 | 84.1 | 356 | 23.5 | 12.1 | 12.84 | 1 | 28.3
2012-12-14 02:17 | 76.64 | 0.74 | 480.8 | 22.74 | 12.38 | 100.5 | 83.2 | 85.4 | 84.7 | 83.1 | 24 | 84.1 | 357 | 23.5 | 12.1 | 12.84 | 1 | 28.3
2012-12-14 02:17 | 76.71 | 0.78 | 477.9 | 22.7 | 12.37 | 95 | 84.2 | 85.4 | 84.8 | 83.1 | 24 | 84.1 | 355 | 23.5 | 12.1 | 12.84 | 1.01 | 28.2
2012-12-14 02:17 | 76.78 | 0.76 | 480.3 | 22.69 | 12.39 | 87.5 | 84.9 | 85.4 | 84.8 | 83.1 | 24 | 84.1 | 356 | 23.5 | 12.1 | 12.85 | 1.01 | 28.2
2012-12-14 02:17 | 76.84 | 0.78 | 478.6 | 22.7 | 12.35 | 78.8 | 85.5 | 85.4 | 84.8 | 83.1 | 24 | 84.1 | 356 | 23.5 | 12.1 | 12.84 | 1.01 | 28.2
2012-12-14 02:17 | 76.91 | 0.76 | 483.5 | 22.71 | 12.37 | 70 | 85.9 | 85.4 | 84.8 | 83.1 | 24 | 84.1 | 357 | 23.5 | 12.1 | 12.85 | 1.01 | 28.2
2012-12-14 02:17 | 76.98 | 0.79 | 481.4 | 22.73 | 12.46 | 61.7 | 86.2 | 85.4 | 84.8 | 83.1 | 23.9 | 84.1 | 359 | 23.5 | 12.1 | 12.85 | 1.01 | 28.2
2012-12-14 02:17 | 77.05 | 0.78 | 485 | 22.69 | 12.42 | 55.6 | 86.6 | 85.4 | 84.8 | 83.1 | 23.9 | 84.1 | 358 | 23.5 | 12.1 | 12.85 | 1.01 | 28.2
2012-12-14 02:17 | 77.12 | 0.78 | 483.6 | 22.68 | 12.44 | 49.6 | 86.9 | 85.4 | 84.8 | 83.1 | 23.9 | 84.1 | 358 | 23.5 | 12.1 | 12.85 | 1.01 | 28.2
2012-12-14 02:18 | 77.19 | 0.76 | 486.8 | 22.71 | 12.4 | 46.4 | 87 | 85.4 | 84.8 | 83.1 | 23.9 | 84.1 | 358 | 23.5 | 12.1 | 12.85 | 1.01 | 28.2
2012-12-14 02:18 | 77.26 | 0.76 | 485.4 | 22.7 | 12.39 | 45.6 | 87.1 | 85.4 | 84.7 | 83.1 | 23.9 | 84.1 | 358 | 23.5 | 12.1 | 12.85 | 1.01 | 28.2
2012-12-14 02:18 | 77.32 | 0.75 | 487.4 | 22.7 | 12.41 | 48.6 | 87.2 | 85.4 | 84.5 | 83.2 | 23.9 | 84.1 | 357 | 23.5 | 12.1 | 12.84 | 1.01 | 28.2
2012-12-14 02:18 | 77.39 | 0.75 | 485.8 | 22.69 | 12.41 | 54.9 | 87.2 | 85.3 | 84.4 | 83.4 | 23.9 | 84.1 | 357 | 23.5 | 12.1 | 12.85 | 1.01 | 28.2
2012-12-14 02:18 | 77.46 | 0.77 | 489 | 22.71 | 12.42 | 62.2 | 87.2 | 85.2 | 84.3 | 83.6 | 23.9 | 84.1 | 358 | 23.5 | 12.1 | 12.85 | 1.01 | 28.2
2012-12-14 02:18 | 77.52 | 0.78 | 486.9 | 22.71 | 12.42 | 69.9 | 87.2 | 85 | 84.1 | 83.8 | 23.9 | 84.1 | 358 | 23.5 | 12.1 | 12.84 | 1.01 | 28.2
2012-12-14 02:18 | 77.59 | 0.77 | 491.3 | 22.72 | 12.41 | 77.6 | 87.2 | 84.9 | 84.1 | 83.9 | 23.8 | 84 | 352 | 23.5 | 12.1 | 12.85 | 1.01 | 28.2
2012-12-14 02:18 | 77.66 | 0.76 | 488.5 | 22.73 | 12.29 | 83.4 | 87.2 | 84.8 | 84.1 | 83.9 | 23.8 | 84 | 349 | 23.5 | 12 | 12.85 | 1.01 | 28.2
2012-12-14 02:18 | 77.73 | 0.74 | 494 | 22.74 | 12.33 | 88.8 | 87.2 | 84.8 | 84.1 | 84 | 23.8 | 84 | 349 | 23.5 | 11.9 | 12.84 | 1.01 | 28.2
2012-12-14 02:18 | 77.8 | 0.78 | 490.5 | 22.73 | 12.32 | 92.7 | 87.3 | 84.8 | 84.1 | 84 | 23.8 | 84 | 349 | 23.5 | 11.9 | 12.85 | 1.01 | 28.2
2012-12-14 02:18 | 77.86 | 0.78 | 492.3 | 22.77 | 12.27 | 95.6 | 87.4 | 84.8 | 84.1 | 84.1 | 23.8 | 84 | 348 | 23.5 | 12 | 12.85 | 1.01 | 28.2
2012-12-14 02:19 | 77.94 | 0.78 | 489.5 | 22.77 | 12.31 | 97.4 | 87.5 | 84.8 | 84.1 | 84.2 | 23.8 | 84 | 347 | 23.5 | 12 | 12.85 | 1.01 | 28.2
2012-12-14 02:19 | 78 | 0.78 | 494.5 | 22.74 | 12.2 | 99.3 | 87.6 | 84.9 | 84.1 | 84.3 | 23.8 | 84 | 343 | 23.5 | 12.1 | 12.85 | 1.01 | 28.2
2012-12-14 02:19 | 78.07 | 0.78 | 492.2 | 22.75 | 12.22 | 100.7 | 87.7 | 84.9 | 84.1 | 84.3 | 23.7 | 84 | 343 | 23.4 | 12.1 | 12.85 | 1.01 | 28.2
2012-12-14 02:19 | 78.14 | 0.76 | 495.6 | 22.77 | 12.12 | 101.1 | 87.8 | 84.9 | 84.2 | 84.4 | 23.7 | 84 | 332 | 23.4 | 12.1 | 12.85 | 1.01 | 28.2
2012-12-14 02:19 | 78.2 | 0.76 | 494 | 22.74 | 12.01 | 98.5 | 88 | 85 | 84.2 | 84.5 | 23.7 | 84 | 328 | 23.4 | 12.2 | 12.85 | 1.01 | 28.2
2012-12-14 02:19 | 78.27 | 0.78 | 499.1 | 22.73 | 12 | 91.4 | 88.2 | 85.1 | 84.3 | 84.5 | 23.7 | 84.1 | 328 | 23.4 | 12.2 | 12.85 | 1.01 | 28.3
2012-12-14 02:19 | 78.34 | 0.78 | 495.6 | 22.74 | 12.02 | 83.2 | 88.3 | 85.2 | 84.4 | 84.6 | 23.6 | 84.2 | 328 | 23.4 | 12.2 | 12.85 | 1.01 | 28.3
2012-12-14 02:19 | 78.41 | 0.78 | 499.3 | 22.77 | 12.04 | 74.3 | 88.5 | 85.3 | 84.6 | 84.7 | 23.6 | 84.3 | 329 | 23.4 | 12.2 | 12.85 | 1.01 | 28.3
2012-12-14 02:19 | 78.47 | 0.76 | 495.7 | 22.7 | 12.03 | 65.8 | 88.5 | 85.5 | 84.6 | 84.9 | 23.6 | 84.4 | 329 | 23.4 | 12.2 | 12.85 | 1.01 | 28.3
2012-12-14 02:19 | 78.54 | 0.76 | 498.7 | 22.71 | 12.01 | 58.9 | 85.2 | 85.7 | 84.8 | 85.2 | 23.6 | 84.6 | 328 | 23.4 | 12.2 | 12.85 | 1.01 | 28.3
2012-12-14 02:19 | 78.61 | 0.78 | 495.8 | 22.72 | 11.97 | 53 | 78.2 | 86 | 85 | 85.4 | 23.5 | 84.8 | 328 | 23.4 | 12.3 | 12.85 | 1.01 | 28.3
2012-12-14 02:20 | 78.68 | 0.77 | 499.6 | 22.73 | 11.97 | 47.7 | 69.3 | 86.1 | 85.1 | 85.6 | 23.5 | 85 | 328 | 23.4 | 12.3 | 12.85 | 1.01 | 28.3
2012-12-14 02:20 | 78.75 | 0.77 | 498.8 | 22.69 | 11.98 | 45.8 | 60 | 86.2 | 85.2 | 85.7 | 23.5 | 85.1 | 329 | 23.4 | 12.4 | 12.85 | 1.01 | 28.2
2012-12-14 02:20 | 78.82 | 0.75 | 502.4 | 22.7 | 12.01 | 46.1 | 53.5 | 86.3 | 85.3 | 85.8 | 23.5 | 85.3 | 329 | 23.4 | 12.3 | 12.85 | 1.01 | 28.2
2012-12-14 02:20 | 78.89 | 0.76 | 501.4 | 22.7 | 12.03 | 51.6 | 49.8 | 86.4 | 85.3 | 85.9 | 23.5 | 85.4 | 332 | 23.4 | 12.3 | 12.85 | 1.01 | 28.2
2012-12-14 02:20 | 78.95 | 0.77 | 499.9 | 22.67 | 12.11 | 58.8 | 49.7 | 86.4 | 85.4 | 85.9 | 23.4 | 85.4 | 338 | 23.4 | 12.3 | 12.85 | 1.01 | 28.2
2012-12-14 02:20 | 79.02 | 0.75 | 501.1 | 22.65 | 12.14 | 66.3 | 55 | 86.5 | 85.4 | 85.9 | 23.4 | 85.5 | 339 | 23.4 | 12.3 | 12.85 | 1.01 | 28.2
2012-12-14 02:20 | 79.09 | 0.76 | 499.6 | 22.63 | 12.11 | 73.6 | 61.1 | 86.5 | 85.4 | 85.9 | 23.4 | 85.6 | 336 | 23.4 | 12.3 | 12.85 | 1.01 | 28.2
2012-12-14 02:20 | 79.15 | 0.76 | 502.3 | 22.64 | 12.07 | 79.9 | 66.4 | 86.5 | 85.4 | 85.9 | 23.4 | 85.6 | 336 | 23.4 | 12.3 | 12.85 | 1.01 | 28.2
2012-12-14 02:20 | 79.22 | 0.78 | 500.2 | 22.65 | 12.09 | 86.2 | 72.2 | 86.5 | 85.3 | 85.9 | 23.4 | 85.6 | 336 | 23.4 | 12.3 | 12.85 | 1.01 | 28.2
2012-12-14 02:20 | 79.29 | 0.74 | 501.8 | 22.65 | 12.08 | 89.9 | 77 | 86.4 | 85.2 | 85.8 | 23.4 | 85.5 | 337 | 23.4 | 12.3 | 12.85 | 1.01 | 28.2
2012-12-14 02:20 | 79.36 | 0.78 | 500.3 | 22.62 | 12.11 | 93.3 | 79.3 | 86.3 | 85.1 | 85.7 | 23.3 | 85.4 | 336 | 23.4 | 12.3 | 12.85 | 1.01 | 28.2
2012-12-14 02:21 | 79.42 | 0.75 | 502.6 | 22.62 | 12.08 | 96.2 | 81.8 | 86.1 | 85 | 85.6 | 23.3 | 85.3 | 334 | 23.4 | 12.3 | 12.85 | 1.01 | 28.3
2012-12-14 02:21 | 79.49 | 0.78 | 502.9 | 22.63 | 12.1 | 98.1 | 83.4 | 86.1 | 85 | 85.4 | 23.3 | 85.2 | 336 | 23.4 | 12.3 | 12.85 | 1.01 | 28.4
2012-12-14 02:21 | 79.56 | 0.76 | 505.7 | 22.64 | 12.11 | 99.8 | 84.5 | 86.1 | 85 | 85.4 | 23.3 | 85.2 | 336 | 23.4 | 12.3 | 12.85 | 1.01 | 28.4
2012-12-14 02:21 | 79.62 | 0.75 | 506.6 | 22.64 | 12.12 | 101 | 85.2 | 86 | 85 | 85.4 | 23.3 | 85.2 | 336 | 23.4 | 12.3 | 12.85 | 1.01 | 28.4
2012-12-14 02:21 | 79.69 | 0.76 | 508.6 | 22.66 | 12.12 | 100.6 | 85.8 | 86 | 85 | 85.4 | 23.3 | 85.1 | 336 | 23.4 | 12.3 | 12.85 | 1.01 | 28.4
2012-12-14 02:21 | 79.77 | 0.77 | 508.5 | 22.63 | 12.13 | 95.7 | 86.2 | 86 | 85 | 85.4 | 23.3 | 85.1 | 336 | 23.4 | 12.3 | 12.85 | 1.01 | 28.4
2012-12-14 02:21 | 79.83 | 0.78 | 511.4 | 22.64 | 12.12 | 88.5 | 86.5 | 86 | 85 | 85.4 | 23.3 | 85.1 | 336 | 23.4 | 12.3 | 12.85 | 1.01 | 28.4
2012-12-14 02:21 | 79.9 | 0.77 | 509.6 | 22.61 | 12.14 | 79.3 | 86.8 | 86 | 85 | 85.4 | 23.2 | 85.1 | 337 | 23.4 | 12.3 | 12.85 | 1.01 | 28.3
2012-12-14 02:21 | 79.97 | 0.75 | 507.9 | 22.62 | 12.14 | 70.6 | 87.1 | 86 | 85 | 85.4 | 23.2 | 85.1 | 336 | 23.4 | 12.3 | 12.85 | 1.02 | 28.3
2012-12-14 02:21 | 80.04 | 0.77 | 508.8 | 22.63 | 12.13 | 62.8 | 87.4 | 86 | 85 | 85.4 | 23.2 | 85.1 | 336 | 23.4 | 12.4 | 12.85 | 1.02 | 28.3
2012-12-14 02:21 | 80.1 | 0.77 | 509 | 22.61 | 12.17 | 55.7 | 87.7 | 86 | 85 | 85.4 | 23.2 | 85.1 | 336 | 23.4 | 12.4 | 12.84 | 1.02 | 28.3
2012-12-14 02:21 | 80.17 | 0.75 | 509.7 | 22.6 | 12.17 | 50.4 | 87.9 | 86 | 85 | 85.4 | 23.2 | 85 | 336 | 23.4 | 12.4 | 12.84 | 1.02 | 28.3
2012-12-14 02:22 | 80.24 | 0.78 | 508.5 | 22.62 | 12.14 | 46.7 | 88.1 | 86 | 85 | 85.4 | 23.2 | 85 | 336 | 23.4 | 12.4 | 12.84 | 1.02 | 28.3
2012-12-14 02:22 | 80.3 | 0.78 | 509.2 | 22.61 | 12.13 | 45.7 | 88.1 | 86 | 85 | 85.5 | 23.2 | 85 | 336 | 23.4 | 12.4 | 12.84 | 1.02 | 28.3
2012-12-14 02:22 | 80.37 | 0.77 | 507.8 | 22.63 | 12.13 | 48.3 | 88.1 | 86 | 85 | 85.5 | 23.2 | 85 | 336 | 23.4 | 12.4 | 12.84 | 1.02 | 28.3
2012-12-14 02:22 | 80.44 | 0.78 | 508.9 | 22.62 | 12.17 | 53.8 | 88 | 86.1 | 85 | 85.5 | 23.2 | 85 | 336 | 23.4 | 12.4 | 12.84 | 1.02 | 28.3
2012-12-14 02:22 | 80.51 | 0.77 | 511.1 | 22.65 | 12.14 | 60.9 | 86.9 | 86.1 | 85 | 85.5 | 23.2 | 85.1 | 336 | 23.4 | 12.4 | 12.84 | 1.02 | 28.3
2012-12-14 02:22 | 80.58 | 0.78 | 511.2 | 22.62 | 12.15 | 69.3 | 80.7 | 86.1 | 85 | 85.5 | 23.2 | 85.1 | 336 | 23.4 | 12.3 | 12.84 | 1.02 | 28.3
2012-12-14 02:22 | 80.65 | 0.76 | 514 | 22.58 | 12.14 | 76.7 | 71.8 | 86.1 | 85 | 85.5 | 23.2 | 85.1 | 336 | 23.4 | 12.3 | 12.84 | 1.02 | 28.4
2012-12-14 02:22 | 80.72 | 0.77 | 512.7 | 22.6 | 12.16 | 82.8 | 63.9 | 86.1 | 85 | 85.5 | 23.2 | 85.1 | 336 | 23.4 | 12.3 | 12.84 | 1.02 | 28.4
2012-12-14 02:22 | 80.78 | 0.77 | 515.2 | 22.63 | 12.14 | 88.4 | 55.6 | 86.1 | 84.9 | 85.5 | 23.2 | 85.1 | 335 | 23.3 | 12.3 | 12.84 | 1.02 | 28.4
2012-12-14 02:22 | 80.85 | 0.77 | 512.2 | 22.6 | 12.15 | 92.6 | 50.6 | 86.1 | 84.9 | 85.5 | 23.2 | 85.1 | 336 | 23.3 | 12.3 | 12.84 | 1.02 | 28.5
2012-12-14 02:22 | 80.92 | 0.74 | 515.4 | 22.66 | 12.14 | 95.5 | 49.8 | 86.1 | 84.9 | 85.5 | 23.2 | 85.1 | 336 | 23.3 | 12.3 | 12.83 | 1.02 | 28.5
2012-12-14 02:23 | 80.98 | 0.76 | 511 | 22.65 | 12.15 | 98.4 | 53.6 | 86.1 | 84.9 | 85.5 | 23.2 | 85.1 | 336 | 23.3 | 12.3 | 12.83 | 1.02 | 28.4
2012-12-14 02:23 | 81.05 | 0.76 | 514 | 22.65 | 12.16 | 99.7 | 60.4 | 86.1 | 84.9 | 85.5 | 23.2 | 85.1 | 336 | 23.3 | 12.3 | 12.82 | 1.02 | 28.4
2012-12-14 02:23 | 81.12 | 0.77 | 512.2 | 22.67 | 12.15 | 101.1 | 66.5 | 86.1 | 84.9 | 85.5 | 23.2 | 85.1 | 336 | 23.3 | 12.3 | 12.82 | 1.02 | 28.4
2012-12-14 02:23 | 81.19 | 0.76 | 514.4 | 22.62 | 12.14 | 101.6 | 71.6 | 86.1 | 84.9 | 85.5 | 23.2 | 85.1 | 335 | 23.2 | 12.3 | 12.82 | 1.02 | 28.4
2012-12-14 02:23 | 81.25 | 0.78 | 511.8 | 22.65 | 12.16 | 98.5 | 76.4 | 86.1 | 84.9 | 85.5 | 23.2 | 85.1 | 335 | 23.2 | 12.4 | 12.82 | 1.02 | 28.4
2012-12-14 02:23 | 81.32 | 0.76 | 514.3 | 22.66 | 12.18 | 92.8 | 78.9 | 86.1 | 84.8 | 85.6 | 23.2 | 85.1 | 336 | 23.2 | 12.4 | 12.82 | 1.02 | 28.4
2012-12-14 02:23 | 81.39 | 0.78 | 510.8 | 22.65 | 12.19 | 84.1 | 81.4 | 86.1 | 84.7 | 85.6 | 23.2 | 85.1 | 336 | 23.2 | 12.4 | 12.82 | 1.02 | 28.4
2012-12-14 02:23 | 81.46 | 0.75 | 514.6 | 22.65 | 12.18 | 75 | 83.1 | 86.1 | 84.7 | 85.6 | 23.2 | 85.1 | 337 | 23.2 | 12.5 | 12.81 | 1.02 | 28.4
2012-12-14 02:23 | 81.53 | 0.77 | 512.5 | 22.64 | 12.18 | 66.1 | 84.3 | 86.1 | 84.7 | 85.7 | 23.1 | 85.1 | 336 | 23.2 | 12.5 | 12.81 | 1.02 | 28.5
2012-12-14 02:23 | 81.59 | 0.75 | 515.4 | 22.63 | 12.19 | 58.9 | 85.1 | 86.2 | 84.7 | 85.7 | 23.1 | 85.1 | 336 | 23.2 | 12.5 | 12.81 | 1.02 | 28.5
2012-12-14 02:23 | 81.67 | 0.78 | 513 | 22.63 | 12.18 | 53 | 85.7 | 86.2 | 84.7 | 85.8 | 23 | 85.2 | 336 | 23.2 | 12.5 | 12.81 | 1.02 | 28.4
2012-12-14 02:24 | 81.73 | 0.77 | 515.5 | 22.61 | 12.16 | 48.7 | 86.1 | 86.2 | 84.7 | 85.8 | 23 | 85.2 | 335 | 23.2 | 12.5 | 12.81 | 1.02 | 28.4
2012-12-14 02:24 | 81.8 | 0.77 | 512.4 | 22.6 | 12.17 | 46 | 86.5 | 86.2 | 84.7 | 85.8 | 23 | 85.2 | 336 | 23.2 | 12.5 | 12.81 | 1.02 | 28.4
2012-12-14 02:24 | 81.87 | 0.76 | 513.5 | 22.6 | 12.16 | 45.8 | 86.7 | 86.3 | 84.7 | 85.8 | 23 | 85.2 | 336 | 23.2 | 12.5 | 12.81 | 1.02 | 28.4
2012-12-14 02:24 | 81.93 | 0.76 | 510.9 | 22.63 | 12.19 | 50.2 | 86.9 | 86.3 | 84.7 | 85.8 | 23 | 85.2 | 336 | 23.2 | 12.5 | 12.81 | 1.02 | 28.4
2012-12-14 02:24 | 82 | 0.77 | 514.6 | 22.62 | 12.18 | 57.1 | 87 | 86.3 | 84.7 | 85.8 | 23 | 85.2 | 335 | 23.2 | 12.6 | 12.81 | 1.02 | 28.4
2012-12-14 02:24 | 82.07 | 0.76 | 509.7 | 22.6 | 12.17 | 64.7 | 87.1 | 86.3 | 84.7 | 85.8 | 23 | 85.2 | 334 | 23.2 | 12.6 | 12.81 | 1.02 | 28.4
2012-12-14 02:24 | 82.13 | 0.77 | 513.3 | 22.59 | 12.18 | 72.4 | 87.2 | 86.3 | 84.7 | 85.8 | 23 | 85.2 | 334 | 23.2 | 12.6 | 12.81 | 1.02 | 28.4
2012-12-14 02:24 | 82.2 | 0.78 | 509 | 22.59 | 12.18 | 79.9 | 87.3 | 86.3 | 84.7 | 85.8 | 23 | 85.2 | 335 | 23.2 | 12.6 | 12.81 | 1.02 | 28.4
2012-12-14 02:24 | 82.27 | 0.77 | 514.2 | 22.6 | 12.18 | 85.8 | 87.4 | 86.2 | 84.7 | 85.8 | 23 | 85.2 | 335 | 23.2 | 12.6 | 12.81 | 1.02 | 28.4
2012-12-14 02:24 | 82.34 | 0.76 | 510.5 | 22.62 | 12.19 | 89.7 | 87.5 | 86.2 | 84.7 | 85.8 | 23 | 85.2 | 335 | 23.2 | 12.6 | 12.81 | 1.02 | 28.4
2012-12-14 02:24 | 82.41 | 0.77 | 512.5 | 22.57 | 12.2 | 94.1 | 87.6 | 86.2 | 84.7 | 85.8 | 23 | 85.2 | 336 | 23.2 | 12.6 | 12.81 | 1.02 | 28.5
2012-12-14 02:24 | 82.47 | 0.77 | 509.6 | 22.56 | 12.17 | 96.4 | 87.6 | 86.1 | 84.7 | 85.8 | 22.9 | 85.2 | 335 | 23.1 | 12.6 | 12.81 | 1.02 | 28.5
2012-12-14 02:25 | 82.55 | 0.79 | 513.4 | 22.55 | 12.19 | 98.8 | 87.7 | 86.1 | 84.7 | 85.7 | 22.9 | 85.2 | 335 | 23.1 | 12.6 | 12.81 | 1.02 | 28.5
2012-12-14 02:25 | 82.61 | 0.78 | 510.4 | 22.61 | 12.2 | 100.2 | 87.7 | 86.1 | 84.7 | 85.7 | 22.9 | 85.2 | 335 | 23.1 | 12.6 | 12.81 | 1.02 | 28.5
2012-12-14 02:25 | 82.68 | 0.78 | 512.4 | 22.56 | 12.19 | 101.5 | 87.8 | 86.1 | 84.7 | 85.7 | 22.9 | 85.2 | 336 | 23.1 | 12.6 | 12.81 | 1.02 | 28.6
2012-12-14 02:25 | 82.75 | 0.77 | 509.8 | 22.58 | 12.2 | 101.7 | 88 | 86.1 | 84.7 | 85.7 | 22.9 | 85.1 | 336 | 23.1 | 12.6 | 12.81 | 1.02 | 28.6
2012-12-14 02:25 | 82.82 | 0.75 | 511.8 | 22.58 | 12.2 | 97.8 | 88.2 | 86.1 | 84.7 | 85.7 | 22.9 | 85.1 | 336 | 23.1 | 12.6 | 12.81 | 1.02 | 28.6
2012-12-14 02:25 | 82.88 | 0.75 | 511.4 | 22.56 | 12.2 | 91.2 | 88.4 | 86.1 | 84.7 | 85.7 | 22.8 | 85.1 | 335 | 23.1 | 12.6 | 12.81 | 1.02 | 28.6
2012-12-14 02:25 | 82.95 | 0.77 | 510 | 22.54 | 12.2 | 82.3 | 88.6 | 86.1 | 84.7 | 85.7 | 22.8 | 85.1 | 334 | 23.1 | 12.5 | 12.81 | 1.02 | 28.6
2012-12-14 02:25 | 83.02 | 0.76 | 511.2 | 22.54 | 12.23 | 73.5 | 88.7 | 86.1 | 84.7 | 85.7 | 22.8 | 85.1 | 335 | 23.1 | 12.5 | 12.81 | 1.02 | 28.6
2012-12-14 02:25 | 83.09 | 0.77 | 509.1 | 22.54 | 12.22 | 65.3 | 86.7 | 86.1 | 84.7 | 85.7 | 22.8 | 85.1 | 336 | 23.1 | 12.5 | 12.81 | 1.02 | 28.6
2012-12-14 02:25 | 83.16 | 0.76 | 513.3 | 22.53 | 12.19 | 57.7 | 80.2 | 86.1 | 84.7 | 85.7 | 22.8 | 85.1 | 334 | 23.1 | 12.5 | 12.81 | 1.02 | 28.6
2012-12-14 02:25 | 83.22 | 0.79 | 507.6 | 22.53 | 12.19 | 52.5 | 72.3 | 86.1 | 84.7 | 85.8 | 22.8 | 85.1 | 334 | 23.1 | 12.5 | 12.81 | 1.02 | 28.6
2012-12-14 02:26 | 83.29 | 0.78 | 510.8 | 22.54 | 12.16 | 47.8 | 63.1 | 86.1 | 84.7 | 85.8 | 22.8 | 85.1 | 334 | 23.1 | 12.5 | 12.81 | 1.02 | 28.6
2012-12-14 02:26 | 83.36 | 0.79 | 505.9 | 22.52 | 12.17 | 46.2 | 54.9 | 86.1 | 84.7 | 85.8 | 22.8 | 85.1 | 334 | 23.1 | 12.5 | 12.81 | 1.02 | 28.6
2012-12-14 02:26 | 83.43 | 0.79 | 510.5 | 22.53 | 12.19 | 46.8 | 50.7 | 86.1 | 84.8 | 85.8 | 22.8 | 85.1 | 334 | 23.1 | 12.5 | 12.81 | 1.02 | 28.6
2012-12-14 02:26 | 83.51 | 0.79 | 506 | 22.49 | 12.17 | 52.3 | 49.9 | 86.1 | 84.8 | 85.8 | 22.7 | 85.1 | 333 | 23.1 | 12.5 | 12.81 | 1.02 | 28.6
2012-12-14 02:26 | 83.57 | 0.78 | 510.2 | 22.54 | 12.18 | 58.6 | 53.7 | 86.1 | 84.8 | 85.8 | 22.7 | 85.1 | 333 | 23.1 | 12.5 | 12.81 | 1.02 | 28.6
2012-12-14 02:26 | 83.64 | 0.78 | 505.8 | 22.53 | 12.17 | 67.2 | 60.5 | 86.1 | 84.8 | 85.8 | 22.7 | 85.1 | 333 | 23.1 | 12.5 | 12.81 | 1.02 | 28.6
2012-12-14 02:26 | 83.72 | 0.78 | 508.9 | 22.5 | 12.18 | 74.7 | 66.7 | 86.1 | 84.8 | 85.8 | 22.7 | 85.1 | 333 | 23.1 | 12.5 | 12.81 | 1.02 | 28.6
2012-12-14 02:26 | 83.78 | 0.78 | 508.7 | 22.51 | 12.21 | 81.5 | 71.6 | 86.1 | 84.7 | 85.8 | 22.7 | 85.1 | 333 | 23.1 | 12.5 | 12.8 | 1.02 | 28.6
2012-12-14 02:26 | 83.85 | 0.79 | 509.9 | 22.52 | 12.18 | 87 | 76.7 | 86.1 | 84.7 | 85.8 | 22.7 | 85.1 | 334 | 23.1 | 12.5 | 12.8 | 1.02 | 28.6
2012-12-14 02:26 | 83.92 | 0.78 | 508.8 | 22.51 | 12.18 | 91 | 80.3 | 86.1 | 84.5 | 85.8 | 22.7 | 85.1 | 334 | 23.1 | 12.5 | 12.8 | 1.02 | 28.6
2012-12-14 02:26 | 83.99 | 0.78 | 507.7 | 22.51 | 12.21 | 95.3 | 81.9 | 86.1 | 84.4 | 85.9 | 22.7 | 85.1 | 334 | 23.1 | 12.5 | 12.8 | 1.02 | 28.6
2012-12-14 02:27 | 84.06 | 0.78 | 509.4 | 22.48 | 12.2 | 97.3 | 83.7 | 86.1 | 84.3 | 85.9 | 22.7 | 85.1 | 334 | 23.1 | 12.4 | 12.8 | 1.02 | 28.6
2012-12-14 02:27 | 84.13 | 0.78 | 506.2 | 22.49 | 12.17 | 100.1 | 84.8 | 86.1 | 84.3 | 85.9 | 22.7 | 85.1 | 334 | 23.1 | 12.4 | 12.8 | 1.02 | 28.6
2012-12-14 02:27 | 84.2 | 0.79 | 510.5 | 22.49 | 12.19 | 101.1 | 85.6 | 86.1 | 84.4 | 85.9 | 22.6 | 85.1 | 334 | 23.1 | 12.4 | 12.8 | 1.02 | 28.6
2012-12-14 02:27 | 84.27 | 0.8 | 505.2 | 22.47 | 12.21 | 102.1 | 86.1 | 86.2 | 84.5 | 85.9 | 22.6 | 85.1 | 334 | 23.1 | 12.4 | 12.8 | 1.02 | 28.6
2012-12-14 02:27 | 84.34 | 0.8 | 510.8 | 22.48 | 12.2 | 101.3 | 86.5 | 86.2 | 84.6 | 85.9 | 22.6 | 85.1 | 335 | 23.1 | 12.4 | 12.8 | 1.02 | 28.6
2012-12-14 02:27 | 84.41 | 0.78 | 506.7 | 22.48 | 12.2 | 95.9 | 86.8 | 86.2 | 84.6 | 85.9 | 22.6 | 85.1 | 334 | 23.1 | 12.4 | 12.8 | 1.02 | 28.6
2012-12-14 02:27 | 84.48 | 0.78 | 509.9 | 22.44 | 12.25 | 88.5 | 87.1 | 86.2 | 84.7 | 85.9 | 22.6 | 85.1 | 336 | 23.1 | 12.4 | 12.8 | 1.02 | 28.6
2012-12-14 02:27 | 84.55 | 0.78 | 508.6 | 22.44 | 12.26 | 79.1 | 87.5 | 86.2 | 84.7 | 85.9 | 22.6 | 85.1 | 339 | 23.1 | 12.4 | 12.8 | 1.02 | 28.6
2012-12-14 02:27 | 84.62 | 0.78 | 511.3 | 22.48 | 12.28 | 70.5 | 87.7 | 86.2 | 84.7 | 85.8 | 22.6 | 85.1 | 339 | 23.1 | 12.4 | 12.8 | 1.02 | 28.6
2012-12-14 02:27 | 84.69 | 0.79 | 508.8 | 22.45 | 12.29 | 62.9 | 88 | 86.2 | 84.7 | 85.8 | 22.6 | 85.1 | 339 | 23.1 | 12.4 | 12.8 | 1.03 | 28.6
2012-12-14 02:27 | 84.76 | 0.78 | 510.1 | 22.43 | 12.28 | 56.3 | 88.3 | 86.2 | 84.7 | 85.7 | 22.6 | 85.1 | 341 | 23.1 | 12.5 | 12.8 | 1.03 | 28.6
2012-12-14 02:28 | 84.83 | 0.78 | 511.8 | 22.42 | 12.34 | 50.6 | 88.5 | 86.1 | 84.7 | 85.7 | 22.6 | 85.1 | 342 | 23.1 | 12.5 | 12.8 | 1.03 | 28.6
2012-12-14 02:28 | 84.9 | 0.78 | 510 | 22.46 | 12.35 | 47.3 | 88.5 | 86.1 | 84.7 | 85.6 | 22.6 | 85 | 342 | 23.1 | 12.6 | 12.8 | 1.03 | 28.7
2012-12-14 02:28 | 84.96 | 0.77 | 513.4 | 22.47 | 12.29 | 46.1 | 88.4 | 86.1 | 84.6 | 85.6 | 22.6 | 85 | 341 | 23.1 | 12.6 | 12.8 | 1.03 | 28.7
2012-12-14 02:28 | 85.03 | 0.79 | 511.1 | 22.44 | 12.3 | 48.8 | 85 | 86 | 84.5 | 85.5 | 22.6 | 85 | 341 | 23.1 | 12.6 | 12.8 | 1.03 | 28.7
2012-12-14 02:28 | 85.11 | 0.78 | 515.1 | 22.44 | 12.28 | 54.4 | 78.1 | 85.9 | 84.5 | 85.5 | 22.6 | 84.9 | 340 | 23.1 | 12.6 | 12.8 | 1.03 | 28.7
2012-12-14 02:28 | 85.18 | 0.79 | 511.3 | 22.44 | 12.32 | 61 | 70 | 85.9 | 84.4 | 85.3 | 22.6 | 84.9 | 340 | 23.1 | 12.7 | 12.8 | 1.03 | 28.7
2012-12-14 02:28 | 85.24 | 0.78 | 515.5 | 22.44 | 12.33 | 69.9 | 60.9 | 85.8 | 84.2 | 85.3 | 22.5 | 84.8 | 340 | 23.1 | 12.7 | 12.8 | 1.03 | 28.7
2012-12-14 02:28 | 85.31 | 0.78 | 512.9 | 22.44 | 12.32 | 77.1 | 53.5 | 85.8 | 84.2 | 85.3 | 22.5 | 84.8 | 340 | 23 | 12.7 | 12.8 | 1.03 | 28.7
2012-12-14 02:28 | 85.39 | 0.78 | 517.7 | 22.44 | 12.31 | 83.6 | 50.1 | 85.8 | 84.2 | 85.3 | 22.5 | 84.7 | 340 | 23 | 12.7 | 12.8 | 1.03 | 28.7
2012-12-14 02:28 | 85.45 | 0.78 | 516.7 | 22.45 | 12.31 | 88 | 50.4 | 85.7 | 84.1 | 85.3 | 22.5 | 84.7 | 340 | 23 | 12.7 | 12.8 | 1.03 | 28.6
2012-12-14 02:28 | 85.52 | 0.79 | 517.6 | 22.44 | 12.33 | 93 | 56.1 | 85.7 | 84.1 | 85.4 | 22.5 | 84.7 | 341 | 23 | 12.8 | 12.8 | 1.03 | 28.6
2012-12-14 02:28 | 85.6 | 0.78 | 518.6 | 22.47 | 12.34 | 96 | 62.3 | 85.7 | 84.1 | 85.4 | 22.5 | 84.7 | 340 | 23 | 12.8 | 12.8 | 1.03 | 28.6
2012-12-14 02:29 | 85.66 | 0.79 | 518.3 | 22.51 | 12.31 | 98.5 | 68.5 | 85.7 | 84.1 | 85.4 | 22.4 | 84.7 | 340 | 23 | 12.8 | 12.8 | 1.03 | 28.6
2012-12-14 02:29 | 85.73 | 0.78 | 521 | 22.49 | 12.34 | 100.2 | 73.5 | 85.7 | 84.1 | 85.5 | 22.4 | 84.6 | 340 | 23 | 12.7 | 12.8 | 1.03 | 28.6
2012-12-14 02:29 | 85.8 | 0.78 | 517.2 | 22.49 | 12.32 | 101.5 | 77.9 | 85.7 | 84.1 | 85.5 | 22.4 | 84.6 | 340 | 23 | 12.7 | 12.8 | 1.03 | 28.6
2012-12-14 02:29 | 85.87 | 0.77 | 521.9 | 22.49 | 12.33 | 102.2 | 81.3 | 85.7 | 84.1 | 85.5 | 22.4 | 84.6 | 340 | 23 | 12.7 | 12.8 | 1.03 | 28.6
2012-12-14 02:29 | 85.94 | 0.79 | 518.8 | 22.5 | 12.31 | 99.8 | 82.7 | 85.7 | 84.1 | 85.5 | 22.4 | 84.6 | 339 | 23 | 12.7 | 12.8 | 1.03 | 28.6
2012-12-14 02:29 | 86.01 | 0.76 | 523.2 | 22.47 | 12.31 | 93.4 | 84.2 | 85.7 | 84.1 | 85.5 | 22.3 | 84.6 | 339 | 23 | 12.7 | 12.8 | 1.03 | 28.6
2012-12-14 02:29 | 86.08 | 0.78 | 520 | 22.48 | 12.32 | 85.3 | 85.1 | 85.7 | 84.1 | 85.4 | 22.3 | 84.6 | 339 | 23 | 12.7 | 12.8 | 1.03 | 28.6
2012-12-14 02:29 | 86.15 | 0.77 | 525.5 | 22.49 | 12.32 | 76.9 | 85.8 | 85.7 | 84.1 | 85.4 | 22.3 | 84.6 | 339 | 23 | 12.7 | 12.8 | 1.03 | 28.6
2012-12-14 02:29 | 86.22 | 0.78 | 524.9 | 22.47 | 12.34 | 67.2 | 86.4 | 85.6 | 84.1 | 85.4 | 22.3 | 84.6 | 339 | 23 | 12.7 | 12.8 | 1.03 | 28.6
2012-12-14 02:29 | 86.29 | 0.78 | 528.2 | 22.46 | 12.36 | 59.8 | 86.8 | 85.6 | 84.1 | 85.4 | 22.2 | 84.6 | 339 | 23 | 12.8 | 12.8 | 1.03 | 28.7
2012-12-14 02:29 | 86.36 | 0.79 | 527.4 | 22.49 | 12.35 | 53.9 | 87.2 | 85.6 | 84.1 | 85.4 | 22.2 | 84.6 | 338 | 23 | 12.8 | 12.8 | 1.03 | 28.7
2012-12-14 02:30 | 86.43 | 0.77 | 527.8 | 22.43 | 12.33 | 49.4 | 87.5 | 85.6 | 84.1 | 85.5 | 22.2 | 84.6 | 339 | 23 | 12.9 | 12.8 | 1.03 | 28.7
2012-12-14 02:30 | 86.5 | 0.78 | 527.7 | 22.44 | 12.32 | 46.5 | 87.7 | 85.6 | 84.1 | 85.5 | 22.2 | 84.6 | 339 | 23 | 12.9 | 12.8 | 1.03 | 28.7
2012-12-14 02:30 | 86.56 | 0.78 | 524.9 | 22.46 | 12.3 | 45.8 | 87.8 | 85.6 | 84.1 | 85.5 | 22.1 | 84.6 | 338 | 23 | 12.9 | 12.8 | 1.03 | 28.7
2012-12-14 02:30 | 86.64 | 0.79 | 529.8 | 22.42 | 12.31 | 49.4 | 87.8 | 85.6 | 84.1 | 85.5 | 22.1 | 84.6 | 338 | 23 | 12.9 | 12.8 | 1.03 | 28.7
2012-12-14 02:30 | 86.71 | 0.78 | 524.8 | 22.42 | 12.32 | 56.3 | 87.8 | 85.6 | 84.1 | 85.6 | 22.1 | 84.6 | 339 | 23 | 12.9 | 12.8 | 1.03 | 28.7
2012-12-14 02:30 | 86.78 | 0.78 | 529.1 | 22.4 | 12.33 | 63.9 | 87.9 | 85.6 | 84.1 | 85.6 | 22.1 | 84.6 | 339 | 23 | 12.9 | 12.8 | 1.03 | 28.8
2012-12-14 02:30 | 86.84 | 0.77 | 523.3 | 22.42 | 12.31 | 72.1 | 87.9 | 85.6 | 84.1 | 85.6 | 22.1 | 84.6 | 338 | 23.1 | 12.9 | 12.8 | 1.03 | 28.9
2012-12-14 02:30 | 86.91 | 0.77 | 529.4 | 22.4 | 12.32 | 79.1 | 87.9 | 85.6 | 84.2 | 85.6 | 22.1 | 84.6 | 338 | 23.1 | 12.9 | 12.8 | 1.03 | 28.9
2012-12-14 02:30 | 86.98 | 0.79 | 525.2 | 22.38 | 12.33 | 85.4 | 87.9 | 85.6 | 84.2 | 85.6 | 22 | 84.6 | 338 | 23.1 | 12.9 | 12.8 | 1.04 | 29
2012-12-14 02:30 | 87.05 | 0.79 | 528.4 | 22.41 | 12.33 | 89.6 | 87.9 | 85.6 | 84.2 | 85.6 | 22 | 84.7 | 337 | 23.1 | 12.9 | 12.8 | 1.04 | 29
2012-12-14 02:30 | 87.12 | 0.8 | 524.4 | 22.35 | 12.3 | 93.5 | 88 | 85.6 | 84.2 | 85.6 | 21.9 | 84.7 | 337 | 23 | 12.9 | 12.79 | 1.04 | 29
2012-12-14 02:31 | 87.19 | 0.79 | 529.3 | 22.37 | 12.33 | 96.8 | 88.1 | 85.6 | 84.2 | 85.6 | 21.9 | 84.7 | 338 | 23 | 12.9 | 12.79 | 1.04 | 29
2012-12-14 02:31 | 87.27 | 0.8 | 525.6 | 22.37 | 12.32 | 98.2 | 88.2 | 85.7 | 84.2 | 85.6 | 21.9 | 84.7 | 339 | 23 | 12.8 | 12.79 | 1.04 | 29
2012-12-14 02:31 | 87.33 | 0.78 | 527.3 | 22.34 | 12.32 | 99.7 | 88.3 | 85.7 | 84.2 | 85.5 | 21.9 | 84.7 | 339 | 23 | 12.8 | 12.79 | 1.04 | 29
2012-12-14 02:31 | 87.4 | 0.79 | 528.1 | 22.4 | 12.35 | 101 | 87.8 | 85.7 | 84.2 | 85.5 | 21.9 | 84.7 | 339 | 23 | 12.8 | 12.79 | 1.04 | 29
2012-12-14 02:31 | 87.47 | 0.79 | 529 | 22.38 | 12.31 | 101 | 82.8 | 85.7 | 84.2 | 85.5 | 21.8 | 84.7 | 339 | 23 | 12.8 | 12.79 | 1.04 | 29
2012-12-14 02:31 | 87.54 | 0.78 | 531.2 | 22.38 | 12.34 | 97.5 | 75 | 85.7 | 84.2 | 85.5 | 21.8 | 84.7 | 339 | 23 | 12.8 | 12.79 | 1.04 | 29
2012-12-14 02:31 | 87.61 | 0.79 | 528.2 | 22.4 | 12.11 | 89.8 | 66.3 | 85.8 | 84.2 | 85.5 | 21.8 | 84.7 | 326 | 23 | 12.8 | 12.79 | 1.04 | 29
2012-12-14 02:31 | 87.68 | 0.76 | 534.2 | 22.37 | 12.12 | 80.6 | 57.9 | 85.8 | 84.3 | 85.5 | 21.8 | 84.7 | 325 | 23 | 12.9 | 12.79 | 1.04 | 29
2012-12-14 02:31 | 87.75 | 0.77 | 531 | 22.39 | 12.13 | 72.4 | 52.4 | 85.8 | 84.4 | 85.6 | 21.7 | 84.7 | 324 | 23 | 12.9 | 12.79 | 1.04 | 29
2012-12-14 02:31 | 87.82 | 0.78 | 534.3 | 22.36 | 12.12 | 63.8 | 50.5 | 85.9 | 84.4 | 85.7 | 21.7 | 84.8 | 324 | 23 | 12.9 | 12.79 | 1.04 | 29
2012-12-14 02:31 | 87.89 | 0.79 | 531 | 22.38 | 12.1 | 57.4 | 52.9 | 85.9 | 84.5 | 85.8 | 21.7 | 84.8 | 324 | 23 | 12.9 | 12.79 | 1.04 | 29
2012-12-14 02:31 | 87.96 | 0.79 | 536 | 22.37 | 12.12 | 51.1 | 58.8 | 86 | 84.7 | 85.9 | 21.7 | 84.9 | 324 | 23 | 12.9 | 12.79 | 1.04 | 29
2012-12-14 02:32 | 88.02 | 0.8 | 532.4 | 22.4 | 12.13 | 47.5 | 64.9 | 86.2 | 84.9 | 86.1 | 21.7 | 85 | 324 | 23 | 13 | 12.79 | 1.04 | 29
2012-12-14 02:32 | 88.09 | 0.79 | 536.8 | 22.38 | 12.12 | 46 | 70.2 | 86.3 | 85 | 86.4 | 21.7 | 85.2 | 323 | 23 | 13 | 12.79 | 1.04 | 29
2012-12-14 02:32 | 88.17 | 0.8 | 533.7 | 22.37 | 12.13 | 48.2 | 76 | 86.5 | 85.2 | 86.6 | 21.7 | 85.4 | 324 | 23 | 13 | 12.79 | 1.04 | 28.9
2012-12-14 02:32 | 88.23 | 0.78 | 539.2 | 22.36 | 12.14 | 52.8 | 79 | 86.6 | 85.2 | 86.7 | 21.7 | 85.5 | 324 | 23 | 13 | 12.79 | 1.04 | 28.9
2012-12-14 02:32 | 88.3 | 0.79 | 536.6 | 22.39 | 12.11 | 60.7 | 81.8 | 86.7 | 85.3 | 86.9 | 21.7 | 85.6 | 324 | 23 | 13.1 | 12.79 | 1.04 | 28.9
2012-12-14 02:32 | 88.38 | 0.78 | 537.3 | 22.4 | 12.12 | 68.4 | 83.6 | 86.7 | 85.3 | 86.9 | 21.7 | 85.8 | 324 | 23 | 13.1 | 12.79 | 1.04 | 28.9
2012-12-14 02:32 | 88.45 | 0.78 | 536.4 | 22.4 | 12.12 | 76.4 | 84.8 | 86.8 | 85.4 | 86.9 | 21.7 | 85.8 | 324 | 23 | 13.1 | 12.79 | 1.04 | 28.9
2012-12-14 02:32 | 88.51 | 0.78 | 536 | 22.34 | 12.16 | 82.9 | 85.7 | 86.8 | 85.4 | 86.9 | 21.7 | 85.9 | 325 | 23 | 13.1 | 12.79 | 1.04 | 28.9
2012-12-14 02:32 | 88.58 | 0.78 | 536.8 | 22.38 | 12.16 | 87.7 | 86.3 | 86.8 | 85.4 | 86.9 | 21.7 | 85.9 | 327 | 23 | 13.1 | 12.79 | 1.04 | 28.9
2012-12-14 02:32 | 88.66 | 0.8 | 534.8 | 22.36 | 12.18 | 92.6 | 86.7 | 86.8 | 85.4 | 86.8 | 21.7 | 85.9 | 328 | 23 | 13.1 | 12.79 | 1.04 | 28.9
2012-12-14 02:32 | 88.72 | 0.78 | 537.5 | 22.37 | 12.2 | 95.5 | 87 | 86.8 | 85.4 | 86.7 | 21.7 | 85.9 | 328 | 23 | 13.1 | 12.79 | 1.04 | 28.9
2012-12-14 02:33 | 88.79 | 0.8 | 535 | 22.37 | 12.19 | 97.3 | 87.3 | 86.8 | 85.3 | 86.7 | 21.7 | 85.9 | 328 | 23 | 13.1 | 12.79 | 1.04 | 28.9
2012-12-14 02:33 | 88.86 | 0.78 | 538 | 22.35 | 12.19 | 99.2 | 87.4 | 86.8 | 85.2 | 86.6 | 21.7 | 85.8 | 328 | 23 | 13.2 | 12.79 | 1.04 | 28.9
2012-12-14 02:33 | 88.94 | 0.79 | 534 | 22.35 | 12.16 | 100.6 | 87.6 | 86.7 | 85.2 | 86.6 | 21.7 | 85.8 | 326 | 22.9 | 13.2 | 12.79 | 1.04 | 28.9
2012-12-14 02:33 | 89 | 0.78 | 537.5 | 22.34 | 12.15 | 101.2 | 87.8 | 86.6 | 85.1 | 86.5 | 21.7 | 85.7 | 326 | 22.9 | 13.2 | 12.79 | 1.04 | 28.9
2012-12-14 02:33 | 89.07 | 0.8 | 533.8 | 22.36 | 12.21 | 100 | 88 | 86.6 | 85.1 | 86.4 | 21.6 | 85.7 | 327 | 22.9 | 13.2 | 12.79 | 1.04 | 28.9
2012-12-14 02:33 | 89.14 | 0.78 | 537.4 | 22.33 | 12.19 | 92.8 | 88.2 | 86.6 | 85 | 86.3 | 21.6 | 85.5 | 327 | 22.9 | 13.2 | 12.79 | 1.04 | 28.9
2012-12-14 02:33 | 89.21 | 0.78 | 534.1 | 22.34 | 12.17 | 84.8 | 88.4 | 86.6 | 85 | 86.3 | 21.5 | 85.5 | 327 | 22.9 | 13.2 | 12.79 | 1.04 | 28.9
2012-12-14 02:33 | 89.28 | 0.78 | 537 | 22.35 | 12.17 | 75.8 | 88.5 | 86.6 | 85 | 86.2 | 21.5 | 85.4 | 326 | 22.9 | 13.2 | 12.79 | 1.04 | 28.9
2012-12-14 02:33 | 89.35 | 0.77 | 535.9 | 22.36 | 12.16 | 67.1 | 88.6 | 86.6 | 85 | 86.2 | 21.5 | 85.4 | 326 | 22.9 | 13.1 | 12.79 | 1.04 | 28.9
2012-12-14 02:33 | 89.42 | 0.79 | 538.5 | 22.37 | 12.19 | 60 | 86 | 86.6 | 85 | 86.2 | 21.5 | 85.4 | 326 | 22.9 | 13 | 12.79 | 1.04 | 28.9
2012-12-14 02:33 | 89.49 | 0.78 | 538.2 | 22.31 | 12.19 | 53.3 | 79.6 | 86.6 | 85 | 86.2 | 21.4 | 85.4 | 326 | 22.9 | 12.9 | 12.79 | 1.04 | 28.9
2012-12-14 02:34 | 89.56 | 0.78 | 536.6 | 22.32 | 12.16 | 48.2 | 70.1 | 86.6 | 85 | 86.2 | 21.4 | 85.4 | 326 | 22.9 | 12.9 | 12.79 | 1.04 | 28.9
2012-12-14 02:34 | 89.63 | 0.77 | 537.5 | 22.32 | 12.2 | 46.2 | 61.5 | 86.5 | 85.1 | 86.2 | 21.4 | 85.4 | 327 | 22.9 | 12.9 | 12.79 | 1.04 | 28.9
2012-12-14 02:34 | 89.69 | 0.79 | 534.1 | 22.34 | 12.2 | 46.1 | 54.8 | 86.5 | 85.1 | 86.2 | 21.4 | 85.4 | 327 | 22.9 | 12.9 | 12.79 | 1.04 | 28.9
2012-12-14 02:34 | 89.77 | 0.77 | 540.1 | 22.34 | 12.22 | 51 | 49.9 | 86.5 | 85.1 | 86.2 | 21.4 | 85.4 | 327 | 22.9 | 12.9 | 12.79 | 1.04 | 28.8
2012-12-14 02:34 | 89.84 | 0.79 | 535.2 | 22.3 | 12.2 | 58.2 | 49.8 | 86.5 | 85.1 | 86.2 | 21.4 | 85.5 | 327 | 22.9 | 12.9 | 12.79 | 1.04 | 28.8
2012-12-14 02:34 | 89.9 | 0.79 | 539 | 22.3 | 12.22 | 65.7 | 53.8 | 86.5 | 85.1 | 86.2 | 21.3 | 85.5 | 327 | 22.9 | 12.9 | 12.79 | 1.04 | 28.8
2012-12-14 02:34 | 89.97 | 0.79 | 534.5 | 22.3 | 12.2 | 73.2 | 60.6 | 86.5 | 85.1 | 86.2 | 21.3 | 85.5 | 326 | 22.9 | 12.9 | 12.79 | 1.04 | 28.9
2012-12-14 02:34 | 90.05 | 0.78 | 537.6 | 22.3 | 12.23 | 79.7 | 67.3 | 86.5 | 85.1 | 86.2 | 21.3 | 85.5 | 327 | 22.9 | 12.9 | 12.79 | 1.04 | 28.9
2012-12-14 02:34 | 90.11 | 0.76 | 535.6 | 22.3 | 12.21 | 85.9 | 72.6 | 86.4 | 85.1 | 86.2 | 21.3 | 85.5 | 326 | 22.9 | 12.9 | 12.79 | 1.04 | 28.9
2012-12-14 02:34 | 90.18 | 0.78 | 535.2 | 22.22 | 12.2 | 89.4 | 77 | 86.4 | 85 | 86.1 | 21.3 | 85.5 | 326 | 22.9 | 12.9 | 12.79 | 1.04 | 28.9
2012-12-14 02:34 | 90.25 | 0.78 | 536.2 | 22.2 | 12.2 | 93.6 | 79.8 | 86.3 | 85 | 86.1 | 21.2 | 85.4 | 325 | 22.9 | 13 | 12.79 | 1.04 | 28.9
2012-12-14 02:35 | 90.33 | 0.8 | 532.7 | 22.17 | 12.21 | 95.4 | 81.7 | 86.3 | 85 | 86.1 | 21.2 | 85.4 | 325 | 22.9 | 13 | 12.79 | 1.04 | 28.9
2012-12-14 02:35 | 90.39 | 0.78 | 535.9 | 22.18 | 12.15 | 97.4 | 83.5 | 86.2 | 85.1 | 86.1 | 21.2 | 85.4 | 324 | 22.9 | 13 | 12.79 | 1.04 | 28.9
2012-12-14 02:35 | 90.46 | 0.78 | 531.4 | 22.18 | 12.14 | 98.9 | 84.6 | 86.1 | 85.2 | 86.1 | 21.2 | 85.4 | 325 | 22.9 | 13 | 12.79 | 1.04 | 29
2012-12-14 02:35 | 90.53 | 0.77 | 537.8 | 22.18 | 12.18 | 100 | 85.6 | 85.8 | 85.4 | 86.2 | 21.2 | 85.4 | 325 | 22.9 | 13 | 12.79 | 1.04 | 29
2012-12-14 02:35 | 90.6 | 0.78 | 534.4 | 22.16 | 12.2 | 99.6 | 86.4 | 85.5 | 85.6 | 86.4 | 21.2 | 85.4 | 325 | 22.9 | 13 | 12.79 | 1.04 | 29
2012-12-14 02:35 | 90.67 | 0.77 | 535.2 | 22.17 | 12.22 | 95 | 87 | 85.2 | 86 | 86.5 | 21.2 | 85.4 | 325 | 22.9 | 13 | 12.8 | 1.04 | 29
2012-12-14 02:35 | 90.74 | 0.78 | 531.8 | 22.17 | 12.19 | 88.1 | 87.5 | 85 | 86.2 | 86.6 | 21.1 | 85.4 | 325 | 22.9 | 13 | 12.8 | 1.04 | 29
2012-12-14 02:35 | 90.81 | 0.77 | 533.7 | 22.18 | 12.18 | 79.1 | 88 | 84.9 | 86.3 | 86.6 | 21.1 | 85.4 | 325 | 22.9 | 13 | 12.8 | 1.04 | 29
2012-12-14 02:35 | 90.88 | 0.76 | 532.8 | 22.15 | 12.19 | 70.4 | 88.4 | 84.8 | 86.4 | 86.6 | 21.1 | 85.5 | 325 | 22.9 | 13 | 12.8 | 1.04 | 29
2012-12-14 02:35 | 90.95 | 0.78 | 532.4 | 22.16 | 12.21 | 62.8 | 88.8 | 84.7 | 86.5 | 86.6 | 21.1 | 85.5 | 325 | 22.9 | 13.1 | 12.8 | 1.04 | 28.9
2012-12-14 02:35 | 91.02 | 0.78 | 536.2 | 22.14 | 12.21 | 55.9 | 89.1 | 84.7 | 86.6 | 86.5 | 21.1 | 85.5 | 325 | 22.9 | 13.1 | 12.8 | 1.04 | 28.9
2012-12-14 02:35 | 91.09 | 0.8 | 534.5 | 22.15 | 12.21 | 50.7 | 89.3 | 84.7 | 86.6 | 86.5 | 21 | 85.4 | 325 | 22.9 | 13.2 | 12.81 | 1.04 | 28.9
2012-12-14 02:36 | 91.16 | 0.78 | 538.6 | 22.12 | 12.18 | 47 | 88.5 | 84.7 | 86.6 | 86.4 | 21 | 85.4 | 324 | 22.9 | 13.2 | 12.81 | 1.04 | 28.9
2012-12-14 02:36 | 91.23 | 0.79 | 533 | 22.14 | 12.2 | 46.1 | 81.9 | 84.9 | 86.5 | 86.3 | 21 | 85.4 | 323 | 22.9 | 13.2 | 12.81 | 1.04 | 28.9
2012-12-14 02:36 | 91.3 | 0.76 | 540.3 | 22.13 | 12.18 | 48.8 | 74.1 | 85 | 86.5 | 86.2 | 21 | 85.4 | 324 | 22.9 | 13.2 | 12.81 | 1.04 | 28.9
2012-12-14 02:36 | 91.37 | 0.79 | 536.8 | 22.14 | 12.2 | 54.4 | 64.6 | 85.3 | 86.4 | 86.1 | 20.9 | 85.4 | 325 | 22.9 | 13.2 | 12.82 | 1.04 | 28.9
2012-12-14 02:36 | 91.44 | 0.8 | 537.7 | 22.1 | 12.23 | 61.6 | 57 | 85.4 | 86.3 | 86 | 20.9 | 85.4 | 325 | 22.9 | 13.1 | 12.82 | 1.04 | 28.9
2012-12-14 02:36 | 91.51 | 0.79 | 535.4 | 22.11 | 12.25 | 70 | 50.8 | 85.5 | 86.3 | 86 | 20.9 | 85.4 | 325 | 22.9 | 13.1 | 12.82 | 1.04 | 28.9
2012-12-14 02:36 | 91.58 | 0.78 | 535.4 | 22.14 | 12.22 | 77.3 | 49 | 85.6 | 86.3 | 85.9 | 20.8 | 85.4 | 325 | 22.9 | 13.1 | 12.82 | 1.04 | 28.9
2012-12-14 02:36 | 91.65 | 0.78 | 537 | 22.09 | 12.21 | 83.2 | 51.1 | 85.7 | 86.3 | 85.9 | 20.8 | 85.4 | 325 | 22.9 | 13.1 | 12.83 | 1.04 | 28.9
2012-12-14 02:36 | 91.72 | 0.78 | 532.3 | 22.11 | 12.22 | 89.1 | 57.3 | 85.7 | 86.3 | 85.9 | 20.8 | 85.4 | 325 | 22.9 | 13.1 | 12.83 | 1.04 | 28.9
2012-12-14 02:36 | 91.79 | 0.79 | 536.8 | 22.1 | 12.21 | 93.1 | 63.8 | 85.8 | 86.3 | 85.9 | 20.8 | 85.4 | 325 | 22.9 | 13.1 | 12.83 | 1.04 | 29
2012-12-14 02:36 | 91.86 | 0.78 | 531.9 | 22.09 | 12.21 | 96.3 | 69.9 | 85.8 | 86.3 | 85.9 | 20.8 | 85.4 | 324 | 22.8 | 13.1 | 12.82 | 1.04 | 29
2012-12-14 02:37 | 91.93 | 0.8 | 533.8 | 22.07 | 12.21 | 97.8 | 74.8 | 85.8 | 86.3 | 85.9 | 20.8 | 85.4 | 324 | 22.8 | 13.1 | 12.82 | 1.04 | 29
2012-12-14 02:37 | 92 | 0.78 | 531.6 | 22.05 | 12.21 | 99.9 | 79.4 | 85.8 | 86.3 | 85.9 | 20.8 | 85.4 | 325 | 22.8 | 13.1 | 12.83 | 1.04 | 29
2012-12-14 02:37 | 92.07 | 0.77 | 535.4 | 22.07 | 12.22 | 101.2 | 81.4 | 85.8 | 86.3 | 85.9 | 20.8 | 85.5 | 324 | 22.8 | 13.1 | 12.83 | 1.04 | 29
2012-12-14 02:37 | 92.14 | 0.78 | 534.2 | 22.06 | 12.22 | 101.7 | 83.8 | 85.7 | 86.3 | 85.9 | 20.8 | 85.5 | 324 | 22.8 | 13.1 | 12.83 | 1.04 | 29
2012-12-14 02:37 | 92.21 | 0.8 | 532.9 | 22.15 | 12.21 | 98.5 | 85 | 85.7 | 86.3 | 85.9 | 20.8 | 85.5 | 323 | 22.8 | 13.1 | 12.83 | 1.04 | 29.1
2012-12-14 02:37 | 92.28 | 0.8 | 538.7 | 22.14 | 12.2 | 92.6 | 86 | 85.7 | 86.3 | 86 | 20.8 | 85.5 | 324 | 22.7 | 13.1 | 12.83 | 1.04 | 29.1
2012-12-14 02:37 | 92.35 | 0.79 | 536 | 22.16 | 12.21 | 83.7 | 86.8 | 85.7 | 86.3 | 86 | 20.8 | 85.5 | 324 | 22.7 | 13.2 | 12.83 | 1.04 | 29.2
2012-12-14 02:37 | 92.42 | 0.8 | 538.4 | 22.15 | 12.22 | 74.6 | 87.2 | 85.8 | 86.3 | 86 | 20.8 | 85.5 | 324 | 22.7 | 13.2 | 12.83 | 1.04 | 29.2
2012-12-14 02:37 | 92.49 | 0.79 | 539.2 | 22.15 | 12.21 | 65.4 | 87.7 | 85.8 | 86.3 | 86 | 20.8 | 85.6 | 324 | 22.7 | 13.2 | 12.83 | 1.04 | 29.1
2012-12-14 02:37 | 92.56 | 0.8 | 541.6 | 22.13 | 12.2 | 58.2 | 88 | 85.8 | 86.3 | 86 | 20.8 | 85.6 | 323 | 22.7 | 13.2 | 12.83 | 1.04 | 29.1
2012-12-14 02:37 | 92.63 | 0.77 | 538 | 22.13 | 12.2 | 52.4 | 88.2 | 85.8 | 86.3 | 85.8 | 20.8 | 85.6 | 322 | 22.7 | 13.2 | 12.83 | 1.05 | 29.1
2012-12-14 02:38 | 92.7 | 0.81 | 540.1 | 22.13 | 12.21 | 48.2 | 88.2 | 85.8 | 86.3 | 85.8 | 20.7 | 85.6 | 322 | 22.7 | 13.2 | 12.83 | 1.05 | 29.1
2012-12-14 02:38 | 92.77 | 0.77 | 542 | 22.12 | 12.21 | 46.1 | 88.2 | 85.8 | 86.3 | 85.8 | 20.7 | 85.6 | 322 | 22.7 | 13.3 | 12.83 | 1.05 | 29.1
2012-12-14 02:38 | 92.84 | 0.8 | 542.4 | 22.12 | 12.22 | 46.9 | 88 | 85.8 | 86.2 | 85.7 | 20.7 | 85.6 | 322 | 22.7 | 13.3 | 12.83 | 1.05 | 29.1
2012-12-14 02:38 | 92.91 | 0.77 | 544.8 | 22.15 | 12.21 | 52.6 | 85 | 85.8 | 86.2 | 85.7 | 20.7 | 85.5 | 323 | 22.7 | 13.3 | 12.83 | 1.05 | 29.1
2012-12-14 02:38 | 92.97 | 0.8 | 542 | 22.12 | 12.23 | 60 | 77.8 | 85.9 | 86.2 | 85.7 | 20.7 | 85.5 | 322 | 22.7 | 13.4 | 12.83 | 1.05 | 29.1
2012-12-14 02:38 | 93.05 | 0.8 | 545.4 | 22.1 | 12.22 | 67.7 | 69.1 | 86 | 86.1 | 85.6 | 20.7 | 85.5 | 322 | 22.7 | 13.4 | 12.83 | 1.05 | 29.1
2012-12-14 02:38 | 93.12 | 0.79 | 542.8 | 22.14 | 12.24 | 75 | 60.7 | 86.1 | 86.1 | 85.6 | 20.7 | 85.5 | 322 | 22.7 | 13.4 | 12.83 | 1.05 | 29.1
2012-12-14 02:38 | 93.19 | 0.8 | 544.3 | 22.15 | 12.19 | 82 | 53.5 | 86.1 | 86.1 | 85.6 | 20.7 | 85.5 | 322 | 22.7 | 13.4 | 12.83 | 1.05 | 29.1
2012-12-14 02:38 | 93.26 | 0.75 | 547 | 22.13 | 12.21 | 86.8 | 50.7 | 86.2 | 86.1 | 85.7 | 20.7 | 85.5 | 322 | 22.7 | 13.4 | 12.83 | 1.05 | 29.1
2012-12-14 02:38 | 93.33 | 0.8 | 545.8 | 22.16 | 12.23 | 90.5 | 51.2 | 86.2 | 86.1 | 85.7 | 20.7 | 85.5 | 322 | 22.7 | 13.4 | 12.83 | 1.05 | 29.1
2012-12-14 02:38 | 93.4 | 0.78 | 548.3 | 22.17 | 12.21 | 93.9 | 57.3 | 86.2 | 86.1 | 85.7 | 20.7 | 85.5 | 322 | 22.7 | 13.4 | 12.83 | 1.05 | 29.1
2012-12-14 02:39 | 93.47 | 0.78 | 546.2 | 22.14 | 12.2 | 96.5 | 63.3 | 86.2 | 86.1 | 85.7 | 20.7 | 85.5 | 322 | 22.7 | 13.4 | 12.83 | 1.05 | 29.1
2012-12-14 02:39 | 93.53 | 0.76 | 551.4 | 22.18 | 12.23 | 98.1 | 69.3 | 86.2 | 86.1 | 85.7 | 20.7 | 85.5 | 322 | 22.7 | 13.4 | 12.83 | 1.05 | 29.1
2012-12-14 02:39 | 93.61 | 0.78 | 548.6 | 22.14 | 12.16 | 99.5 | 73.5 | 86.2 | 86.1 | 85.7 | 20.7 | 85.5 | 321 | 22.7 | 13.4 | 12.83 | 1.05 | 29.1
2012-12-14 02:39 | 93.68 | 0.77 | 553.7 | 22.15 | 12.18 | 100 | 78.5 | 86.2 | 86.1 | 85.7 | 20.7 | 85.5 | 321 | 22.7 | 13.4 | 12.83 | 1.05 | 29.1
2012-12-14 02:39 | 93.75 | 0.78 | 552.4 | 22.16 | 12.16 | 97.3 | 81.4 | 86.2 | 86.1 | 85.7 | 20.7 | 85.5 | 320 | 22.7 | 13.4 | 12.83 | 1.05 | 29.2
2012-12-14 02:39 | 93.82 | 0.81 | 554.8 | 22.14 | 12.21 | 91.3 | 82.7 | 86.2 | 86.1 | 85.7 | 20.7 | 85.5 | 322 | 22.7 | 13.4 | 12.83 | 1.05 | 29.2
2012-12-14 02:39 | 93.89 | 0.8 | 554.9 | 22.17 | 12.27 | 83.2 | 84.1 | 86.2 | 86.1 | 85.7 | 20.7 | 85.6 | 326 | 22.7 | 13.4 | 12.83 | 1.05 | 29.2
2012-12-14 02:39 | 93.95 | 0.8 | 554.6 | 22.14 | 12.25 | 73.7 | 85.1 | 86.2 | 86.1 | 85.7 | 20.7 | 85.6 | 326 | 22.7 | 13.4 | 12.83 | 1.05 | 29.2
2012-12-14 02:39 | 94.03 | 0.77 | 558 | 22.13 | 12.29 | 65.4 | 85.7 | 86.2 | 86.1 | 85.7 | 20.7 | 85.6 | 327 | 22.7 | 13.4 | 12.84 | 1.05 | 29.2
2012-12-14 02:39 | 94.1 | 0.8 | 554.6 | 22.11 | 12.3 | 57.9 | 86.3 | 86.2 | 86.1 | 85.7 | 20.7 | 85.6 | 327 | 22.7 | 13.4 | 12.84 | 1.05 | 29.2
2012-12-14 02:39 | 94.16 | 0.77 | 559.6 | 22.13 | 12.28 | 53 | 86.7 | 86.2 | 86.1 | 85.7 | 20.6 | 85.6 | 326 | 22.7 | 13.4 | 12.84 | 1.05 | 29.2
2012-12-14 02:39 | 94.23 | 0.8 | 554.7 | 22.1 | 12.29 | 48.3 | 86.9 | 86.1 | 86 | 85.7 | 20.6 | 85.5 | 326 | 22.7 | 13.4 | 12.84 | 1.05 | 29.2
2012-12-14 02:40 | 94.31 | 0.79 | 558.4 | 22.09 | 12.27 | 46.6 | 87.1 | 86.1 | 86 | 85.6 | 20.5 | 85.5 | 326 | 22.7 | 13.4 | 12.84 | 1.05 | 29.2
2012-12-14 02:40 | 94.38 | 0.79 | 554.7 | 22.11 | 12.27 | 48.5 | 87.4 | 86 | 85.9 | 85.5 | 20.5 | 85.4 | 327 | 22.7 | 13.4 | 12.84 | 1.05 | 29.2
2012-12-14 02:40 | 94.44 | 0.78 | 555.9 | 22.09 | 12.28 | 53.3 | 87.4 | 85.9 | 85.9 | 85.5 | 20.5 | 85.4 | 326 | 22.7 | 13.4 | 12.84 | 1.05 | 29.3
2012-12-14 02:40 | 94.52 | 0.79 | 555.4 | 22.05 | 12.28 | 60.8 | 87.5 | 86 | 85.9 | 85.5 | 20.5 | 85.3 | 326 | 22.7 | 13.4 | 12.84 | 1.05 | 29.3
2012-12-14 02:40 | 94.59 | 0.79 | 557.8 | 22.06 | 12.28 | 69 | 87.6 | 85.9 | 85.9 | 85.5 | 20.5 | 85.3 | 325 | 22.7 | 13.4 | 12.84 | 1.05 | 29.3
2012-12-14 02:40 | 94.65 | 0.78 | 560 | 22.04 | 12.28 | 76.3 | 87.7 | 85.9 | 85.9 | 85.5 | 20.5 | 85.3 | 325 | 22.7 | 13.4 | 12.84 | 1.05 | 29.3
2012-12-14 02:40 | 94.72 | 0.79 | 556.6 | 22.06 | 12.28 | 82.6 | 87.8 | 85.9 | 85.9 | 85.5 | 20.5 | 85.3 | 326 | 22.7 | 13.4 | 12.84 | 1.05 | 29.3
2012-12-14 02:40 | 94.8 | 0.78 | 561.2 | 22.06 | 12.29 | 87.3 | 87.8 | 85.8 | 85.9 | 85.4 | 20.5 | 85.3 | 326 | 22.7 | 13.4 | 12.84 | 1.05 | 29.3
2012-12-14 02:40 | 94.87 | 0.8 | 557.9 | 22 | 12.33 | 91.7 | 87.9 | 85.8 | 85.9 | 85.4 | 20.4 | 85.3 | 322 | 22.7 | 13.4 | 12.84 | 1.05 | 29.3
2012-12-14 02:40 | 94.93 | 0.79 | 565.5 | 22.03 | 12.16 | 95 | 87.9 | 85.8 | 85.9 | 85.4 | 20.4 | 85.2 | 317 | 22.7 | 13.4 | 12.84 | 1.05 | 29.3
2012-12-14 02:40 | 95 | 0.8 | 561.9 | 22.03 | 12.15 | 96.6 | 88.1 | 85.8 | 85.9 | 85.4 | 20.4 | 85.2 | 316 | 22.7 | 13.4 | 12.84 | 1.05 | 29.3
2012-12-14 02:41 | 95.08 | 0.78 | 566.1 | 22.01 | 12.17 | 98.5 | 88.2 | 85.8 | 85.9 | 85.4 | 20.4 | 85.2 | 316 | 22.7 | 13.4 | 12.84 | 1.05 | 29.3
2012-12-14 02:41 | 95.14 | 0.8 | 564.1 | 22 | 12.12 | 99.8 | 88.3 | 85.8 | 85.9 | 85.4 | 20.4 | 85.2 | 314 | 22.7 | 13.4 | 12.84 | 1.05 | 29.3
2012-12-14 02:41 | 95.21 | 0.77 | 565.3 | 21.98 | 12.14 | 100.4 | 88.4 | 85.8 | 85.9 | 85.5 | 20.4 | 85.2 | 314 | 22.7 | 13.4 | 12.85 | 1.05 | 29.3
2012-12-14 02:41 | 95.28 | 0.77 | 566.5 | 22 | 12.13 | 98 | 87.7 | 85.8 | 85.9 | 85.5 | 20.4 | 85.2 | 315 | 22.6 | 13.4 | 12.85 | 1.05 | 29.3
2012-12-14 02:41 | 95.35 | 0.8 | 568.1 | 22.01 | 12.13 | 92.3 | 82.1 | 85.9 | 86 | 85.6 | 20.3 | 85.3 | 314 | 22.6 | 13.4 | 12.85 | 1.05 | 29.3
2012-12-14 02:41 | 95.42 | 0.79 | 569.7 | 22 | 12.15 | 84.2 | 74.1 | 86 | 86 | 85.7 | 20.3 | 85.4 | 315 | 22.6 | 13.4 | 12.85 | 1.05 | 29.3
2012-12-14 02:41 | 95.49 | 0.78 | 566 | 21.99 | 12.17 | 75.3 | 65.4 | 86.1 | 86.1 | 85.8 | 20.3 | 85.5 | 315 | 22.6 | 13.4 | 12.85 | 1.05 | 29.3
2012-12-14 02:41 | 95.56 | 0.78 | 570.6 | 21.99 | 12.15 | 66.3 | 57 | 86.2 | 86.1 | 85.8 | 20.3 | 85.5 | 315 | 22.6 | 13.4 | 12.85 | 1.05 | 29.3
2012-12-14 02:41 | 95.63 | 0.79 | 566.6 | 22 | 12.14 | 59.1 | 51.7 | 86.2 | 86.2 | 85.9 | 20.3 | 85.6 | 315 | 22.6 | 13.4 | 12.84 | 1.05 | 29.3
2012-12-14 02:41 | 95.7 | 0.79 | 573.5 | 21.98 | 12.14 | 53.8 | 50.5 | 86.3 | 86.2 | 85.9 | 20.3 | 85.7 | 314 | 22.6 | 13.4 | 12.85 | 1.05 | 29.3
2012-12-14 02:41 | 95.77 | 0.78 | 569.1 | 22.01 | 12.16 | 48.4 | 54 | 86.3 | 86.2 | 86 | 20.3 | 85.7 | 315 | 22.6 | 13.4 | 12.84 | 1.05 | 29.3
2012-12-14 02:42 | 95.84 | 0.8 | 573.6 | 21.99 | 12.17 | 46.9 | 59.7 | 86.3 | 86.3 | 86 | 20.3 | 85.8 | 315 | 22.6 | 13.4 | 12.84 | 1.05 | 29.3
2012-12-14 02:42 | 95.91 | 0.78 | 572.6 | 21.99 | 12.15 | 47.4 | 65.9 | 86.3 | 86.3 | 86 | 20.3 | 85.8 | 315 | 22.6 | 13.4 | 12.84 | 1.05 | 29.3
2012-12-14 02:42 | 95.98 | 0.77 | 574 | 22 | 12.16 | 53.3 | 70.9 | 86.3 | 86.3 | 86 | 20.3 | 85.8 | 314 | 22.6 | 13.4 | 12.84 | 1.05 | 29.3
2012-12-14 02:42 | 96.05 | 0.78 | 573.4 | 21.98 | 12.17 | 60.2 | 76.4 | 86.2 | 86.3 | 86 | 20.3 | 85.8 | 313 | 22.6 | 13.4 | 12.84 | 1.05 | 29.3
2012-12-14 02:42 | 96.12 | 0.78 | 574.9 | 22 | 12.14 | 67.8 | 79.6 | 86.2 | 86.3 | 86 | 20.3 | 85.7 | 313 | 22.6 | 13.4 | 12.84 | 1.05 | 29.3
2012-12-14 02:42 | 96.19 | 0.79 | 579 | 22.01 | 12.15 | 75.6 | 82.6 | 86.1 | 86.3 | 86 | 20.3 | 85.7 | 313 | 22.6 | 13.4 | 12.84 | 1.05 | 29.3
2012-12-14 02:42 | 96.26 | 0.77 | 575.4 | 21.96 | 12.14 | 81.6 | 83.6 | 86.1 | 86.3 | 86 | 20.2 | 85.7 | 315 | 22.7 | 13.4 | 12.85 | 1.05 | 29.3
2012-12-14 02:42 | 96.33 | 0.79 | 579.1 | 21.98 | 12.15 | 87.7 | 84.8 | 86.1 | 86.3 | 86 | 20.2 | 85.7 | 314 | 22.7 | 13.4 | 12.85 | 1.05 | 29.3
2012-12-14 02:42 | 96.41 | 0.78 | 576.1 | 21.96 | 12.16 | 91 | 85.6 | 86.2 | 86.3 | 86 | 20.2 | 85.7 | 314 | 22.7 | 13.4 | 12.85 | 1.05 | 29.3
2012-12-14 02:42 | 96.47 | 0.8 | 578 | 21.98 | 12.15 | 94.1 | 86.2 | 86.2 | 86.3 | 86 | 20.2 | 85.7 | 313 | 22.7 | 13.4 | 12.85 | 1.05 | 29.3
2012-12-14 02:42 | 96.54 | 0.78 | 574.4 | 21.98 | 12.13 | 97 | 86.6 | 86.2 | 86.3 | 86 | 20.2 | 85.7 | 312 | 22.7 | 13.4 | 12.85 | 1.05 | 29.3
2012-12-14 02:42 | 96.61 | 0.79 | 578.4 | 21.96 | 12.14 | 98.5 | 86.9 | 86.2 | 86.4 | 86 | 20.3 | 85.6 | 312 | 22.6 | 13.4 | 12.85 | 1.05 | 29.3
2012-12-14 02:43 | 96.68 | 0.77 | 576.9 | 21.95 | 12.15 | 99.8 | 87.1 | 86.2 | 86.4 | 86 | 20.3 | 85.6 | 312 | 22.6 | 13.4 | 12.85 | 1.05 | 29.3
2012-12-14 02:43 | 96.75 | 0.79 | 578.4 | 21.96 | 12.14 | 100.4 | 87.4 | 86.3 | 86.4 | 86 | 20.3 | 85.6 | 312 | 22.6 | 13.4 | 12.85 | 1.05 | 29.3
2012-12-14 02:43 | 96.82 | 0.77 | 580.6 | 21.95 | 12.13 | 98.1 | 87.6 | 86.3 | 86.4 | 86 | 20.4 | 85.6 | 313 | 22.6 | 13.4 | 12.85 | 1.05 | 29.3
2012-12-14 02:43 | 96.89 | 0.8 | 579.3 | 21.94 | 12.15 | 92.5 | 87.9 | 86.3 | 86.4 | 86 | 20.4 | 85.6 | 312 | 22.6 | 13.4 | 12.85 | 1.05 | 29.3
2012-12-14 02:43 | 96.96 | 0.8 | 582.1 | 21.96 | 12.13 | 84.6 | 88.2 | 86.4 | 86.5 | 86 | 20.4 | 85.6 | 311 | 22.6 | 13.4 | 12.85 | 1.05 | 29.3
2012-12-14 02:43 | 97.03 | 0.78 | 578.3 | 21.91 | 12.13 | 75.1 | 88.5 | 86.5 | 86.5 | 86.1 | 20.4 | 85.6 | 311 | 22.6 | 13.4 | 12.85 | 1.05 | 29.3
2012-12-14 02:43 | 97.11 | 0.79 | 579.5 | 21.93 | 12.16 | 67.3 | 88.7 | 86.5 | 86.5 | 86.1 | 20.4 | 85.6 | 312 | 22.6 | 13.4 | 12.85 | 1.05 | 29.4
2012-12-14 02:43 | 97.17 | 0.78 | 575.6 | 21.94 | 12.17 | 60.2 | 88.9 | 86.6 | 86.5 | 86.2 | 20.4 | 85.6 | 313 | 22.6 | 13.4 | 12.85 | 1.05 | 29.4
2012-12-14 02:43 | 97.24 | 0.78 | 576.5 | 21.94 | 12.14 | 53.4 | 88.3 | 86.6 | 86.5 | 86.2 | 20.4 | 85.6 | 311 | 22.6 | 13.4 | 12.85 | 1.05 | 29.4
2012-12-14 02:43 | 97.31 | 0.78 | 576.3 | 21.92 | 12.14 | 48.4 | 82.1 | 86.6 | 86.5 | 86.2 | 20.4 | 85.7 | 311 | 22.6 | 13.4 | 12.85 | 1.05 | 29.4
2012-12-14 02:43 | 97.39 | 0.8 | 575.4 | 21.92 | 12.14 | 46.7 | 73.7 | 86.6 | 86.5 | 86.3 | 20.4 | 85.7 | 311 | 22.6 | 13.4 | 12.85 | 1.05 | 29.4
2012-12-14 02:44 | 97.45 | 0.77 | 579.6 | 21.91 | 12.13 | 47 | 65.4 | 86.6 | 86.6 | 86.3 | 20.4 | 85.8 | 310 | 22.6 | 13.4 | 12.84 | 1.05 | 29.4
2012-12-14 02:44 | 97.52 | 0.77 | 575.4 | 21.93 | 12.15 | 52.8 | 56.4 | 86.6 | 86.6 | 86.4 | 20.4 | 85.8 | 311 | 22.6 | 13.4 | 12.84 | 1.05 | 29.4
2012-12-14 02:44 | 97.59 | 0.78 | 579.3 | 21.93 | 12.12 | 59.6 | 51.5 | 86.6 | 86.7 | 86.4 | 20.5 | 85.8 | 310 | 22.6 | 13.4 | 12.81 | 1.05 | 29.4
2012-12-14 02:44 | 97.66 | 0.78 | 578.6 | 21.91 | 12.14 | 67.1 | 50.1 | 86.6 | 86.7 | 86.4 | 20.5 | 85.9 | 310 | 22.6 | 13.4 | 12.81 | 1.05 | 29.4
2012-12-14 02:44 | 97.73 | 0.81 | 579 | 21.87 | 12.14 | 74.7 | 53.3 | 86.6 | 86.8 | 86.4 | 20.5 | 85.9 | 310 | 22.6 | 13.3 | 12.81 | 1.05 | 29.4
2012-12-14 02:44 | 97.8 | 0.79 | 578.9 | 21.89 | 12.14 | 80.8 | 59.5 | 86.5 | 86.9 | 86.6 | 20.5 | 85.9 | 310 | 22.6 | 13.3 | 12.81 | 1.05 | 29.4
2012-12-14 02:44 | 97.87 | 0.8 | 577.6 | 21.89 | 12.15 | 86.8 | 65.7 | 86.3 | 87 | 86.7 | 20.5 | 85.9 | 310 | 22.6 | 13.3 | 12.8 | 1.05 | 29.5
2012-12-14 02:44 | 97.94 | 0.78 | 581.3 | 21.9 | 12.14 | 90.3 | 71 | 86.2 | 87.1 | 86.7 | 20.5 | 86 | 309 | 22.6 | 13.3 | 12.78 | 1.05 | 29.4
2012-12-14 02:44 | 98.01 | 0.79 | 578 | 21.9 | 12.14 | 93.7 | 76.5 | 86.1 | 87.2 | 86.8 | 20.5 | 86 | 309 | 22.6 | 13.3 | 12.77 | 1.05 | 29.4
2012-12-14 02:44 | 98.08 | 0.78 | 581.7 | 21.9 | 12.13 | 96.2 | 79.8 | 85.9 | 87.2 | 86.8 | 20.5 | 86 | 309 | 22.6 | 13.3 | 12.77 | 1.05 | 29.4
2012-12-14 02:44 | 98.15 | 0.8 | 576.2 | 21.88 | 12.12 | 97.9 | 81.7 | 85.9 | 87.2 | 86.9 | 20.5 | 86 | 309 | 22.6 | 13.3 | 12.76 | 1.05 | 29.4
2012-12-14 02:45 | 98.22 | 0.78 | 576.8 | 21.85 | 12.14 | 99.4 | 83.6 | 85.8 | 87.2 | 86.9 | 20.5 | 86 | 309 | 22.6 | 13.3 | 12.74 | 1.05 | 29.4
2012-12-14 02:45 | 98.29 | 0.77 | 577.4 | 21.88 | 12.13 | 100.1 | 84.8 | 85.8 | 87.2 | 86.9 | 20.4 | 86 | 309 | 22.6 | 13.3 | 12.74 | 1.05 | 29.4
2012-12-14 02:45 | 98.36 | 0.79 | 576.8 | 21.88 | 12.16 | 98.1 | 85.6 | 85.8 | 87.2 | 86.9 | 20.4 | 86 | 309 | 22.6 | 13.3 | 12.74 | 1.05 | 29.5
2012-12-14 02:45 | 98.43 | 0.78 | 580.5 | 21.85 | 12.13 | 92.1 | 86.3 | 85.8 | 87.2 | 86.9 | 20.4 | 85.9 | 309 | 22.6 | 13.3 | 12.74 | 1.05 | 29.5
2012-12-14 02:45 | 98.5 | 0.8 | 576.7 | 21.85 | 12.14 | 84.2 | 86.7 | 85.8 | 87.2 | 86.9 | 20.4 | 85.9 | 309 | 22.6 | 13.3 | 12.73 | 1.05 | 29.5
2012-12-14 02:45 | 98.57 | 0.8 | 580.4 | 21.85 | 12.14 | 75.4 | 87.2 | 85.8 | 87.2 | 86.9 | 20.3 | 85.9 | 309 | 22.6 | 13.3 | 12.73 | 1.05 | 29.5
2012-12-14 02:45 | 98.64 | 0.79 | 577.2 | 21.82 | 12.14 | 67 | 87.6 | 85.8 | 87.2 | 86.9 | 20.3 | 85.9 | 309 | 22.6 | 13.3 | 12.72 | 1.06 | 29.5
2012-12-14 02:45 | 98.71 | 0.79 | 578.7 | 21.83 | 12.16 | 59.7 | 87.9 | 85.8 | 87.2 | 86.9 | 20.3 | 85.9 | 309 | 22.6 | 13.3 | 12.69 | 1.06 | 29.5
2012-12-14 02:45 | 98.78 | 0.78 | 578.9 | 21.81 | 12.15 | 53.3 | 88.1 | 85.8 | 87.2 | 86.9 | 20.3 | 85.9 | 309 | 22.6 | 13.3 | 12.69 | 1.06 | 29.5
2012-12-14 02:45 | 98.86 | 0.8 | 578.1 | 21.79 | 12.14 | 48.7 | 88.3 | 85.8 | 87.3 | 86.9 | 20.3 | 85.9 | 308 | 22.6 | 13.3 | 12.69 | 1.06 | 29.5
2012-12-14 02:45 | 98.92 | 0.8 | 582.3 | 21.79 | 12.15 | 46.8 | 88.3 | 85.8 | 87.3 | 86.9 | 20.3 | 85.9 | 309 | 22.6 | 13.3 | 12.69 | 1.06 | 29.5
2012-12-14 02:46 | 98.99 | 0.79 | 578.7 | 21.81 | 12.15 | 47.2 | 88.3 | 85.9 | 87.3 | 86.9 | 20.3 | 85.9 | 310 | 22.6 | 13.3 | 12.69 | 1.06 | 29.5
2012-12-14 02:46 | 99.07 | 0.8 | 580.6 | 21.81 | 12.15 | 52.6 | 87.7 | 86 | 87.3 | 86.9 | 20.3 | 85.9 | 311 | 22.6 | 13.4 | 12.68 | 1.06 | 29.5
2012-12-14 02:46 | 99.13 | 0.78 | 579.7 | 21.79 | 12.19 | 60.1 | 82.1 | 86.1 | 87.3 | 86.8 | 20.3 | 86 | 312 | 22.6 | 13.4 | 12.67 | 1.06 | 29.5
2012-12-14 02:46 | 99.2 | 0.8 | 580.9 | 21.78 | 12.19 | 67.7 | 74 | 86.2 | 87.2 | 86.8 | 20.3 | 86 | 312 | 22.6 | 13.4 | 12.65 | 1.06 | 29.5
2012-12-14 02:46 | 99.28 | 0.79 | 582.8 | 21.8 | 12.17 | 75 | 65.3 | 86.2 | 87.2 | 86.7 | 20.3 | 86 | 311 | 22.6 | 13.3 | 12.65 | 1.06 | 29.5
2012-12-14 02:46 | 99.34 | 0.79 | 580.2 | 21.78 | 12.18 | 81.6 | 57.7 | 86.2 | 87.2 | 86.6 | 20.3 | 86 | 310 | 22.6 | 13.3 | 12.64 | 1.06 | 29.5
2012-12-14 02:46 | 99.42 | 0.79 | 583.1 | 21.76 | 12.16 | 87.6 | 51.5 | 86.3 | 87.1 | 86.5 | 20.2 | 86 | 310 | 22.6 | 13.3 | 12.64 | 1.06 | 29.6
2012-12-14 02:46 | 99.49 | 0.8 | 580 | 21.75 | 12.17 | 91.7 | 50.5 | 86.3 | 87.1 | 86.5 | 20.2 | 86 | 310 | 22.6 | 13.3 | 12.64 | 1.06 | 29.6
2012-12-14 02:46 | 99.56 | 0.81 | 581.5 | 21.75 | 12.15 | 94.9 | 54.1 | 86.3 | 87 | 86.4 | 20.2 | 86 | 310 | 22.6 | 13.3 | 12.64 | 1.06 | 29.6
2012-12-14 02:46 | 99.63 | 0.79 | 581.8 | 21.78 | 12.19 | 96.5 | 60.4 | 86.3 | 87 | 86.4 | 20.2 | 85.9 | 310 | 22.5 | 13.3 | 12.64 | 1.06 | 29.6
2012-12-14 02:46 | 99.7 | 0.81 | 578.2 | 21.75 | 12.19 | 98.2 | 65.8 | 86.3 | 87 | 86.3 | 20.2 | 85.9 | 310 | 22.5 | 13.3 | 12.63 | 1.06 | 29.6
2012-12-14 02:46 | 99.77 | 0.78 | 581 | 21.71 | 12.19 | 99.6 | 72.2 | 86.4 | 87 | 86.3 | 20.2 | 85.9 | 310 | 22.5 | 13.3 | 12.61 | 1.06 | 29.6
2012-12-14 02:47 | 99.85 | 0.8 | 575.3 | 21.74 | 12.17 | 99.9 | 77 | 86.4 | 87 | 86.3 | 20.1 | 85.9 | 310 | 22.5 | 13.3 | 12.6 | 1.06 | 29.6
2012-12-14 02:47 | 99.91 | 0.78 | 579.6 | 21.72 | 12.18 | 96.3 | 80.4 | 86.4 | 86.9 | 86.3 | 20.1 | 85.9 | 310 | 22.5 | 13.3 | 12.6 | 1.06 | 29.6
2012-12-14 02:47 | 99.98 | 0.8 | 574.2 | 21.71 | 12.16 | 89.3 | 82.1 | 86.4 | 86.9 | 86.3 | 20.1 | 85.9 | 310 | 22.5 | 13.3 | 12.6 | 1.06 | 29.6
2012-12-14 02:47 | 100.06 | 0.8 | 576.8 | 21.72 | 12.19 | 80.8 | 83.8 | 86.4 | 86.9 | 86.4 | 20 | 85.9 | 310 | 22.5 | 13.3 | 12.59 | 1.06 | 29.6
2012-12-14 02:47 | 100.12 | 0.78 | 577.7 | 21.71 | 12.2 | 72.1 | 84.9 | 86.5 | 86.9 | 86.4 | 19.9 | 85.9 | 310 | 22.5 | 13.3 | 12.58 | 1.06 | 29.6
2012-12-14 02:47 | 100.19 | 0.79 | 575.5 | 21.72 | 12.21 | 64 | 85.8 | 86.5 | 86.9 | 86.4 | 19.9 | 85.9 | 311 | 22.5 | 13.3 | 12.58 | 1.06 | 29.6
2012-12-14 02:47 | 100.27 | 0.78 | 579.1 | 21.71 | 12.19 | 57.2 | 86.4 | 86.5 | 86.9 | 86.4 | 19.8 | 85.9 | 310 | 22.5 | 13.3 | 12.58 | 1.06 | 29.6
2012-12-14 02:47 | 100.34 | 0.8 | 579.2 | 21.69 | 12.23 | 51.4 | 86.8 | 86.5 | 86.9 | 86.3 | 19.8 | 85.9 | 310 | 22.5 | 13.3 | 12.57 | 1.06 | 29.6
2012-12-14 02:47 | 100.4 | 0.81 | 582.1 | 21.73 | 12.23 | 48.1 | 87.2 | 86.5 | 86.9 | 86.3 | 19.7 | 85.9 | 310 | 22.5 | 13.4 | 12.55 | 1.06 | 29.6
2012-12-14 02:47 | 100.47 | 0.78 | 579.6 | 21.72 | 12.19 | 46.9 | 87.5 | 86.5 | 86.9 | 86.3 | 19.7 | 85.9 | 310 | 22.5 | 13.4 | 12.55 | 1.06 | 29.6
2012-12-14 02:47 | 100.55 | 0.78 | 581.9 | 21.72 | 12.2 | 50.1 | 87.6 | 86.5 | 86.9 | 86.3 | 19.7 | 85.9 | 310 | 22.5 | 13.4 | 12.54 | 1.06 | 29.6
2012-12-14 02:48 | 100.61 | 0.78 | 583.4 | 21.7 | 12.2 | 55.3 | 87.7 | 86.5 | 86.8 | 86.3 | 19.7 | 85.9 | 310 | 22.5 | 13.4 | 12.53 | 1.06 | 29.6
2012-12-14 02:48 | 100.69 | 0.79 | 582.2 | 21.74 | 12.23 | 63.7 | 87.8 | 86.4 | 86.8 | 86.3 | 19.7 | 85.9 | 311 | 22.5 | 13.4 | 12.53 | 1.06 | 29.6
2012-12-14 02:48 | 100.76 | 0.8 | 585.1 | 21.74 | 12.2 | 71.2 | 87.8 | 86.4 | 86.8 | 86.3 | 19.6 | 85.9 | 310 | 22.5 | 13.4 | 12.53 | 1.06 | 29.6
2012-12-14 02:48 | 100.83 | 0.79 | 580.1 | 21.71 | 12.23 | 78.2 | 87.8 | 86.4 | 86.8 | 86.3 | 19.6 | 85.9 | 310 | 22.5 | 13.3 | 12.53 | 1.06 | 29.6
2012-12-14 02:48 | 100.9 | 0.8 | 581 | 21.72 | 12.21 | 84.1 | 87.9 | 86.4 | 86.8 | 86.3 | 19.6 | 85.9 | 310 | 22.5 | 13.3 | 12.52 | 1.06 | 29.6
2012-12-14 02:48 | 100.97 | 0.78 | 580.9 | 21.73 | 12.22 | 88.7 | 87.9 | 86.4 | 86.7 | 86.2 | 19.6 | 85.9 | 310 | 22.5 | 13.3 | 12.51 | 1.06 | 29.6
2012-12-14 02:48 | 101.04 | 0.81 | 581.6 | 21.75 | 12.21 | 92 | 88 | 86.4 | 86.7 | 86.2 | 19.5 | 85.9 | 310 | 22.5 | 13.2 | 12.51 | 1.06 | 29.6
2012-12-14 02:48 | 101.1 | 0.78 | 586.1 | 21.73 | 12.23 | 95 | 88.2 | 86.4 | 86.7 | 86.2 | 19.5 | 85.9 | 311 | 22.5 | 13.2 | 12.48 | 1.06 | 29.6
2012-12-14 02:48 | 101.18 | 0.8 | 582.5 | 21.73 | 12.25 | 97.2 | 88.3 | 86.4 | 86.7 | 86.2 | 19.5 | 85.9 | 312 | 22.5 | 13.2 | 12.48 | 1.06 | 29.6
2012-12-14 02:48 | 101.25 | 0.78 | 586 | 21.72 | 12.26 | 98.8 | 88.4 | 86.4 | 86.7 | 86.2 | 19.5 | 85.8 | 312 | 22.5 | 13.2 | 12.48 | 1.06 | 29.6
2012-12-14 02:48 | 101.31 | 0.78 | 582.5 | 21.75 | 12.26 | 100 | 87.9 | 86.4 | 86.7 | 86.2 | 19.5 | 85.8 | 312 | 22.5 | 13.2 | 12.48 | 1.06 | 29.6
2012-12-14 02:49 | 101.38 | 0.78 | 584.1 | 21.68 | 12.24 | 100.2 | 83 | 86.4 | 86.7 | 86.2 | 19.5 | 85.7 | 310 | 22.5 | 13.2 | 12.47 | 1.06 | 29.6
2012-12-14 02:49 | 101.46 | 0.79 | 585.2 | 21.71 | 12.21 | 96.3 | 74.7 | 86.4 | 86.7 | 86.2 | 19.4 | 85.7 | 310 | 22.5 | 13.2 | 12.46 | 1.06 | 29.6
2012-12-14 02:49 | 101.53 | 0.82 | 586.4 | 21.69 | 12.23 | 89 | 66.1 | 86.4 | 86.6 | 86.1 | 19.4 | 85.6 | 309 | 22.5 | 13.3 | 12.45 | 1.06 | 29.6
2012-12-14 02:49 | 101.59 | 0.78 | 592.8 | 21.7 | 12.22 | 81.1 | 58.6 | 86.4 | 86.6 | 86.1 | 19.4 | 85.6 | 309 | 22.5 | 13.3 | 12.45 | 1.06 | 29.6
2012-12-14 02:49 | 101.67 | 0.8 | 589.6 | 21.65 | 12.23 | 71 | 52 | 86.4 | 86.6 | 86.1 | 19.4 | 85.6 | 309 | 22.5 | 13.3 | 12.43 | 1.06 | 29.6
2012-12-14 02:49 | 101.74 | 0.78 | 594.2 | 21.68 | 12.24 | 63 | 50.7 | 86.4 | 86.6 | 86.1 | 19.4 | 85.6 | 309 | 22.5 | 13.3 | 12.42 | 1.06 | 29.6
2012-12-14 02:49 | 101.81 | 0.79 | 590.6 | 21.65 | 12.2 | 56.5 | 53.6 | 86.4 | 86.6 | 86.1 | 19.4 | 85.6 | 309 | 22.5 | 13.3 | 12.41 | 1.06 | 29.6
2012-12-14 02:49 | 101.88 | 0.79 | 593.2 | 21.65 | 12.21 | 51.6 | 59.2 | 86.4 | 86.6 | 86.1 | 19.4 | 85.6 | 309 | 22.5 | 13.3 | 12.41 | 1.06 | 29.6
2012-12-14 02:49 | 101.95 | 0.79 | 592.6 | 21.62 | 12.25 | 47.1 | 65.9 | 86.5 | 86.6 | 86.1 | 19.4 | 85.6 | 309 | 22.5 | 13.3 | 12.41 | 1.06 | 29.6
2012-12-14 02:49 | 102.02 | 0.79 | 592.1 | 21.64 | 12.22 | 46.3 | 71.5 | 86.5 | 86.6 | 86.1 | 19.4 | 85.6 | 309 | 22.5 | 13.3 | 12.41 | 1.06 | 29.6
2012-12-14 02:49 | 102.09 | 0.76 | 595.3 | 21.62 | 12.23 | 49 | 76.2 | 86.5 | 86.6 | 86.2 | 19.4 | 85.7 | 309 | 22.5 | 13.3 | 12.4 | 1.06 | 29.6
2012-12-14 02:50 | 102.16 | 0.78 | 592.8 | 21.62 | 12.24 | 55 | 79.3 | 86.5 | 86.6 | 86.2 | 19.4 | 85.7 | 309 | 22.5 | 13.3 | 12.4 | 1.06 | 29.6
2012-12-14 02:50 | 102.23 | 0.79 | 595.4 | 21.61 | 12.25 | 61.8 | 82.1 | 86.5 | 86.6 | 86.3 | 19.4 | 85.7 | 309 | 22.5 | 13.3 | 12.4 | 1.06 | 29.6
2012-12-14 02:50 | 102.3 | 0.8 | 591.2 | 21.58 | 12.24 | 70 | 83.6 | 86.5 | 86.6 | 86.3 | 19.4 | 85.7 | 309 | 22.5 | 13.3 | 12.38 | 1.06 | 29.6
2012-12-14 02:50 | 102.37 | 0.79 | 596 | 21.61 | 12.22 | 77.7 | 84.9 | 86.5 | 86.6 | 86.3 | 19.4 | 85.7 | 307 | 22.5 | 13.3 | 12.38 | 1.06 | 29.7
2012-12-14 02:50 | 102.44 | 0.8 | 595.4 | 21.57 | 12.22 | 83.8 | 85.8 | 86.5 | 86.6 | 86.3 | 19.4 | 85.7 | 307 | 22.5 | 13.3 | 12.37 | 1.06 | 29.7
2012-12-14 02:50 | 102.5 | 0.79 | 596.5 | 21.61 | 12.22 | 88 | 86.4 | 86.6 | 86.6 | 86.3 | 19.4 | 85.7 | 308 | 22.5 | 13.3 | 12.37 | 1.06 | 29.6
2012-12-14 02:50 | 102.58 | 0.79 | 597 | 21.56 | 12.21 | 92.3 | 86.8 | 86.6 | 86.6 | 86.3 | 19.3 | 85.7 | 307 | 22.5 | 13.3 | 12.35 | 1.06 | 29.6
2012-12-14 02:50 | 102.65 | 0.79 | 596.9 | 21.58 | 12.24 | 94.8 | 87.1 | 86.6 | 86.6 | 86.3 | 19.3 | 85.8 | 309 | 22.4 | 13.3 | 12.34 | 1.06 | 29.6
2012-12-14 02:50 | 102.72 | 0.8 | 601.1 | 21.59 | 12.23 | 97.2 | 87.4 | 86.6 | 86.6 | 86.3 | 19.3 | 85.8 | 308 | 22.4 | 13.3 | 12.32 | 1.06 | 29.6
2012-12-14 02:50 | 102.79 | 0.78 | 598.5 | 21.57 | 12.23 | 98.8 | 87.6 | 86.6 | 86.6 | 86.3 | 19.3 | 85.8 | 309 | 22.4 | 13.3 | 12.32 | 1.06 | 29.6
2012-12-14 02:50 | 102.86 | 0.78 | 601.2 | 21.56 | 12.23 | 100.1 | 87.9 | 86.6 | 86.6 | 86.3 | 19.3 | 85.8 | 309 | 22.4 | 13.3 | 12.32 | 1.06 | 29.6
2012-12-14 02:50 | 102.93 | 0.77 | 602.5 | 21.58 | 12.26 | 100.4 | 88.1 | 86.6 | 86.6 | 86.3 | 19.2 | 85.8 | 308 | 22.4 | 13.4 | 12.32 | 1.06 | 29.6
2012-12-14 02:51 | 103 | 0.8 | 602.5 | 21.54 | 12.23 | 97.3 | 88.4 | 86.6 | 86.6 | 86.3 | 19.2 | 85.8 | 307 | 22.4 | 13.4 | 12.29 | 1.06 | 29.6
2012-12-14 02:51 | 103.07 | 0.78 | 603.4 | 21.58 | 12.22 | 90.5 | 88.6 | 86.5 | 86.6 | 86.3 | 19.2 | 85.8 | 306 | 22.4 | 13.4 | 12.27 | 1.06 | 29.6
2012-12-14 02:51 | 103.14 | 0.8 | 601.7 | 21.55 | 12.23 | 82.3 | 88.9 | 86.5 | 86.6 | 86.3 | 19.2 | 85.8 | 306 | 22.4 | 13.4 | 12.25 | 1.06 | 29.6
2012-12-14 02:51 | 103.21 | 0.78 | 607 | 21.58 | 12.23 | 74.1 | 88.7 | 86.5 | 86.6 | 86.3 | 19.2 | 85.8 | 306 | 22.4 | 13.5 | 12.24 | 1.06 | 29.6
2012-12-14 02:51 | 103.28 | 0.78 | 604.2 | 21.57 | 12.23 | 65.3 | 84.3 | 86.5 | 86.6 | 86.3 | 19.2 | 85.7 | 306 | 22.4 | 13.5 | 12.24 | 1.06 | 29.6
2012-12-14 02:51 | 103.35 | 0.81 | 607.5 | 21.56 | 12.22 | 57.8 | 76 | 86.5 | 86.7 | 86.3 | 19.2 | 85.7 | 304 | 22.4 | 13.5 | 12.24 | 1.06 | 29.6
2012-12-14 02:51 | 103.42 | 0.8 | 606.9 | 21.57 | 12.15 | 52.9 | 67 | 86.5 | 86.7 | 86.3 | 19.2 | 85.7 | 301 | 22.4 | 13.5 | 12.23 | 1.06 | 29.7
2012-12-14 02:51 | 103.49 | 0.81 | 607.8 | 21.56 | 12.18 | 48.1 | 59 | 86.5 | 86.7 | 86.3 | 19.2 | 85.7 | 302 | 22.4 | 13.5 | 12.2 | 1.06 | 29.7
2012-12-14 02:51 | 103.56 | 0.79 | 607.8 | 21.56 | 12.17 | 46.7 | 52.8 | 86.5 | 86.7 | 86.3 | 19.2 | 85.7 | 302 | 22.4 | 13.5 | 12.2 | 1.06 | 29.7
2012-12-14 02:51 | 103.63 | 0.8 | 608.7 | 21.56 | 12.17 | 48.8 | 49.9 | 86.6 | 86.8 | 86.3 | 19.2 | 85.8 | 302 | 22.4 | 13.5 | 12.2 | 1.06 | 29.7
2012-12-14 02:51 | 103.7 | 0.78 | 612.9 | 21.54 | 12.18 | 54.1 | 51.7 | 86.6 | 86.8 | 86.4 | 19.2 | 85.8 | 302 | 22.4 | 13.5 | 12.19 | 1.06 | 29.7
2012-12-14 02:52 | 103.77 | 0.81 | 608.1 | 21.54 | 12.16 | 61.2 | 56.8 | 86.7 | 86.8 | 86.3 | 19.2 | 85.8 | 302 | 22.4 | 13.5 | 12.19 | 1.06 | 29.7
2012-12-14 02:52 | 103.84 | 0.78 | 612.8 | 21.54 | 12.16 | 68.7 | 63.2 | 86.7 | 86.8 | 86.3 | 19.2 | 85.8 | 301 | 22.4 | 13.5 | 12.18 | 1.06 | 29.7
2012-12-14 02:52 | 103.91 | 0.79 | 609.3 | 21.52 | 12.15 | 76.5 | 69.6 | 86.8 | 86.8 | 86.3 | 19.2 | 85.8 | 300 | 22.4 | 13.4 | 12.17 | 1.06 | 29.7
2012-12-14 02:52 | 103.98 | 0.8 | 610.3 | 21.51 | 12.15 | 82.8 | 74.3 | 86.8 | 86.9 | 86.4 | 19.2 | 85.9 | 299 | 22.4 | 13.4 | 12.16 | 1.06 | 29.7
2012-12-14 02:52 | 104.05 | 0.79 | 609.6 | 21.52 | 12.15 | 87.9 | 79.1 | 86.8 | 86.9 | 86.4 | 19.2 | 85.9 | 299 | 22.4 | 13.4 | 12.15 | 1.06 | 29.7
2012-12-14 02:52 | 104.12 | 0.8 | 609.4 | 21.52 | 12.14 | 91.5 | 82 | 86.9 | 87 | 86.5 | 19.1 | 86 | 300 | 22.4 | 13.4 | 12.14 | 1.06 | 29.7
2012-12-14 02:52 | 104.19 | 0.78 | 613.9 | 21.5 | 12.16 | 94.6 | 83.3 | 86.9 | 87 | 86.6 | 19.1 | 86 | 300 | 22.4 | 13.3 | 12.14 | 1.06 | 29.7
2012-12-14 02:52 | 104.26 | 0.81 | 611.3 | 21.53 | 12.15 | 97.5 | 84.7 | 87 | 87 | 86.6 | 19 | 86 | 300 | 22.3 | 13.3 | 12.13 | 1.06 | 29.7
2012-12-14 02:52 | 104.33 | 0.79 | 616.6 | 21.49 | 12.16 | 98.8 | 85.6 | 87 | 87.1 | 86.7 | 19 | 86.1 | 300 | 22.3 | 13.3 | 12.12 | 1.06 | 29.7
2012-12-14 02:52 | 104.4 | 0.79 | 611.8 | 21.53 | 12.16 | 99.9 | 86.2 | 87 | 87.1 | 86.7 | 18.9 | 86.1 | 300 | 22.3 | 13.3 | 12.11 | 1.06 | 29.7
2012-12-14 02:52 | 104.47 | 0.8 | 613.5 | 21.48 | 12.15 | 100.4 | 86.7 | 87 | 87.2 | 86.7 | 18.9 | 86.2 | 298 | 22.3 | 13.3 | 12.1 | 1.06 | 29.7
2012-12-14 02:53 | 104.54 | 0.79 | 611.3 | 21.49 | 12.13 | 97.5 | 87.1 | 87 | 87.2 | 86.7 | 18.9 | 86.2 | 298 | 22.3 | 13.2 | 12.09 | 1.06 | 29.7
2012-12-14 02:53 | 104.61 | 0.8 | 609.3 | 21.48 | 12.12 | 91.6 | 87.5 | 87 | 87.2 | 86.7 | 18.8 | 86.2 | 298 | 22.3 | 13.2 | 12.09 | 1.06 | 29.7
2012-12-14 02:53 | 104.68 | 0.79 | 611.6 | 21.49 | 12.17 | 83.6 | 87.9 | 87 | 87.2 | 86.7 | 18.8 | 86.2 | 299 | 22.3 | 13.2 | 12.09 | 1.06 | 29.8
2012-12-14 02:53 | 104.75 | 0.78 | 608.2 | 21.46 | 12.16 | 74.2 | 88.4 | 87 | 87.2 | 86.7 | 18.8 | 86.3 | 298 | 22.3 | 13.3 | 12.09 | 1.06 | 29.8
2012-12-14 02:53 | 104.82 | 0.79 | 610.7 | 21.5 | 12.17 | 65.4 | 88.7 | 87 | 87.2 | 86.7 | 18.8 | 86.3 | 298 | 22.3 | 13.3 | 12.08 | 1.06 | 29.8
2012-12-14 02:53 | 104.89 | 0.79 | 609.3 | 21.49 | 12.15 | 58.5 | 89 | 87 | 87.2 | 86.7 | 18.8 | 86.3 | 298 | 22.3 | 13.3 | 12.07 | 1.06 | 29.8
2012-12-14 02:53 | 104.97 | 0.8 | 609.3 | 21.46 | 12.15 | 53.1 | 89.2 | 87 | 87.2 | 86.7 | 18.8 | 86.3 | 298 | 22.3 | 13.3 | 12.05 | 1.06 | 29.8
2012-12-14 02:53 | 105.04 | 0.78 | 609.7 | 21.43 | 12.12 | 48.2 | 88.3 | 87 | 87.2 | 86.7 | 18.8 | 86.3 | 297 | 22.3 | 13.3 | 12.04 | 1.06 | 29.8
2012-12-14 02:53 | 105.11 | 0.8 | 606.1 | 21.44 | 12.1 | 47 | 82.4 | 87 | 87.2 | 86.7 | 18.8 | 86.3 | 297 | 22.3 | 13.3 | 12.04 | 1.06 | 29.8
2012-12-14 02:53 | 105.18 | 0.8 | 608.3 | 21.43 | 12.1 | 49 | 73.4 | 87 | 87.2 | 86.7 | 18.7 | 86.3 | 297 | 22.3 | 13.3 | 12.04 | 1.07 | 29.9
2012-12-14 02:53 | 105.25 | 0.79 | 606.5 | 21.42 | 12.13 | 54.2 | 64.8 | 87 | 87.2 | 86.7 | 18.7 | 86.3 | 297 | 22.3 | 13.3 | 12 | 1.07 | 29.9
2012-12-14 02:53 | 105.31 | 0.82 | 608.7 | 21.41 | 12.13 | 61.8 | 56.7 | 87.1 | 87.2 | 86.7 | 18.7 | 86.3 | 297 | 22.3 | 13.3 | 11.97 | 1.07 | 29.9
2012-12-14 02:54 | 105.39 | 0.77 | 612.2 | 21.42 | 12.13 | 69.4 | 51 | 87.1 | 87.2 | 86.8 | 18.7 | 86.3 | 296 | 22.3 | 13.3 | 11.97 | 1.07 | 29.9
2012-12-14 02:54 | 105.46 | 0.81 | 607 | 21.45 | 12.13 | 76.2 | 49.6 | 87.1 | 87.2 | 86.8 | 18.7 | 86.3 | 296 | 22.3 | 13.3 | 11.97 | 1.07 | 29.9
2012-12-14 02:54 | 105.53 | 0.77 | 612.1 | 21.38 | 12.1 | 83.5 | 52.5 | 87.1 | 87.2 | 86.8 | 18.7 | 86.3 | 295 | 22.3 | 13.3 | 11.96 | 1.07 | 29.9
2012-12-14 02:54 | 105.6 | 0.8 | 608.5 | 21.42 | 12.15 | 88.4 | 58.5 | 87.2 | 87.2 | 86.8 | 18.6 | 86.3 | 296 | 22.3 | 13.3 | 11.94 | 1.07 | 29.9
2012-12-14 02:54 | 105.67 | 0.79 | 609.6 | 21.39 | 12.11 | 91.7 | 64.9 | 87.2 | 87.2 | 86.9 | 18.6 | 86.3 | 295 | 22.3 | 13.2 | 11.94 | 1.07 | 29.9
2012-12-14 02:54 | 105.74 | 0.8 | 609.8 | 21.38 | 12.13 | 94.8 | 71 | 87.2 | 87.2 | 86.9 | 18.6 | 86.3 | 295 | 22.3 | 13.2 | 11.92 | 1.07 | 29.9
2012-12-14 02:54 | 105.81 | 0.8 | 607.4 | 21.37 | 12.11 | 97.4 | 76.3 | 87.2 | 87.2 | 86.9 | 18.5 | 86.3 | 295 | 22.3 | 13.2 | 11.92 | 1.07 | 29.9
2012-12-14 02:54 | 105.88 | 0.79 | 610 | 21.39 | 12.13 | 99.1 | 80 | 87.3 | 87.2 | 86.9 | 18.5 | 86.4 | 296 | 22.3 | 13.2 | 11.91 | 1.07 | 29.9
2012-12-14 02:54 | 105.95 | 0.79 | 607.1 | 21.38 | 12.12 | 100.5 | 82.6 | 87.3 | 87.3 | 87 | 18.5 | 86.4 | 295 | 22.3 | 13.3 | 11.91 | 1.07 | 29.9
2012-12-14 02:54 | 106.02 | 0.8 | 610.4 | 21.36 | 12.11 | 100.7 | 84 | 87.3 | 87.3 | 87 | 18.5 | 86.4 | 295 | 22.3 | 13.3 | 11.88 | 1.07 | 29.9
2012-12-14 02:54 | 106.09 | 0.81 | 611.5 | 21.37 | 12.14 | 97.2 | 85.2 | 87.3 | 87.3 | 87 | 18.5 | 86.5 | 295 | 22.3 | 13.3 | 11.87 | 1.07 | 29.9
2012-12-14 02:55 | 106.16 | 0.79 | 610.9 | 21.35 | 12.14 | 90.3 | 86.1 | 87.3 | 87.3 | 87 | 18.5 | 86.5 | 295 | 22.3 | 13.3 | 11.87 | 1.07 | 29.9
2012-12-14 02:55 | 106.23 | 0.79 | 615.4 | 21.37 | 12.13 | 81.3 | 86.8 | 87.3 | 87.3 | 87 | 18.4 | 86.5 | 295 | 22.3 | 13.3 | 11.86 | 1.07 | 29.9
2012-12-14 02:55 | 106.3 | 0.78 | 615.9 | 21.37 | 12.13 | 72.5 | 87.3 | 87.3 | 87.3 | 87 | 18.4 | 86.5 | 295 | 22.3 | 13.2 | 11.86 | 1.07 | 29.9
2012-12-14 02:55 | 106.37 | 0.81 | 617.8 | 21.35 | 12.13 | 64.6 | 87.8 | 87.3 | 87.3 | 87 | 18.4 | 86.5 | 295 | 22.3 | 13.1 | 11.84 | 1.07 | 29.9
2012-12-14 02:55 | 106.45 | 0.79 | 617.3 | 21.34 | 12.11 | 57.3 | 88.2 | 87.3 | 87.3 | 87 | 18.4 | 86.5 | 295 | 22.3 | 13 | 11.84 | 1.07 | 30
2012-12-14 02:55 | 106.52 | 0.81 | 613.1 | 21.34 | 12.12 | 52 | 88.5 | 87.3 | 87.4 | 87.1 | 18.4 | 86.5 | 295 | 22.3 | 13 | 11.81 | 1.07 | 30
2012-12-14 02:55 | 106.58 | 0.78 | 616.4 | 21.35 | 12.12 | 48.3 | 88.7 | 87.3 | 87.4 | 87.1 | 18.4 | 86.5 | 295 | 22.3 | 13 | 11.81 | 1.07 | 30
2012-12-14 02:55 | 106.66 | 0.78 | 611.4 | 21.36 | 12.16 | 47.5 | 88.8 | 87.3 | 87.4 | 87.1 | 18.4 | 86.5 | 295 | 22.3 | 12.9 | 11.81 | 1.07 | 30
2012-12-14 02:55 | 106.73 | 0.78 | 615.5 | 21.32 | 12.13 | 47.5 | 88 | 87.3 | 87.5 | 87.2 | 18.4 | 86.5 | 295 | 22.3 | 12.9 | 11.8 | 1.07 | 30
2012-12-14 02:55 | 106.79 | 0.79 | 617.8 | 21.3 | 12.15 | 47.8 | 81 | 87.2 | 87.5 | 87.2 | 18.4 | 86.5 | 295 | 22.3 | 12.9 | 11.78 | 1.07 | 30
2012-12-14 02:55 | 106.86 | 0.8 | 618.4 | 21.29 | 12.14 | 48.6 | 71.1 | 87.2 | 87.5 | 87.2 | 18.4 | 86.5 | 295 | 22.3 | 12.9 | 11.77 | 1.07 | 30
2012-12-14 02:56 | 106.94 | 0.79 | 622.3 | 21.31 | 12.15 | 49.9 | 60.5 | 87.2 | 87.5 | 87.2 | 18.4 | 86.5 | 294 | 22.3 | 12.9 | 11.77 | 1.07 | 30
2012-12-14 02:56 | 107.01 | 0.79 | 618.5 | 21.3 | 12.13 | 51.5 | 52.8 | 87.2 | 87.5 | 87.2 | 18.4 | 86.5 | 294 | 22.3 | 12.9 | 11.77 | 1.07 | 30
2012-12-14 02:56 | 107.08 | 0.79 | 622.5 | 21.29 | 12.15 | 53.3 | 49.6 | 87.2 | 87.5 | 87.2 | 18.4 | 86.5 | 294 | 22.2 | 13 | 11.77 | 1.07 | 30
2012-12-14 02:56 | 107.15 | 0.8 | 622.1 | 21.26 | 12.14 | 56 | 51.2 | 87.2 | 87.5 | 87.2 | 18.4 | 86.5 | 294 | 22.2 | 13 | 11.74 | 1.07 | 30
2012-12-14 02:56 | 107.22 | 0.8 | 623.2 | 21.27 | 12.15 | 59 | 56 | 87.2 | 87.5 | 87.2 | 18.4 | 86.5 | 294 | 22.2 | 13 | 11.73 | 1.07 | 30.1
2012-12-14 02:56 | 107.29 | 0.8 | 626.8 | 21.29 | 12.15 | 60.5 | 62.2 | 87.1 | 87.5 | 87.2 | 18.3 | 86.5 | 294 | 22.2 | 13.1 | 11.71 | 1.07 | 30.1
2012-12-14 02:56 | 107.36 | 0.8 | 625.8 | 21.29 | 12.13 | 63.3 | 67.8 | 87.1 | 87.5 | 87.2 | 18.3 | 86.5 | 293 | 22.2 | 13.1 | 11.69 | 1.07 | 30.1
2012-12-14 02:56 | 107.43 | 0.8 | 625.5 | 21.25 | 12.14 | 64.5 | 71.3 | 87.1 | 87.5 | 87.2 | 18.2 | 86.5 | 293 | 22.2 | 13.1 | 11.68 | 1.07 | 30.1
2012-12-14 02:56 | 107.51 | 0.79 | 625.2 | 21.26 | 12.14 | 65.7 | 74.1 | 87.1 | 87.5 | 87.2 | 18.2 | 86.5 | 293 | 22.2 | 13.1 | 11.68 | 1.07 | 30.1
2012-12-14 02:56 | 107.57 | 0.8 | 623.9 | 21.24 | 12.13 | 66.5 | 75.8 | 87.1 | 87.5 | 87.2 | 18.2 | 86.5 | 293 | 22.2 | 13 | 11.67 | 1.07 | 30.1
2012-12-14 02:56 | 107.64 | 0.79 | 627.6 | 21.25 | 12.14 | 66.8 | 77.2 | 87.1 | 87.5 | 87.2 | 18.2 | 86.5 | 293 | 22.2 | 13 | 11.66 | 1.07 | 30.1
2012-12-14 02:57 | 107.72 | 0.79 | 623.7 | 21.25 | 12.15 | 66.6 | 78 | 87.1 | 87.5 | 87.2 | 18.2 | 86.5 | 293 | 22.2 | 13 | 11.65 | 1.07 | 30.1
2012-12-14 02:57 | 107.78 | 0.8 | 627.6 | 21.25 | 12.16 | 66 | 78.5 | 87.1 | 87.5 | 87.2 | 18.1 | 86.5 | 293 | 22.2 | 13 | 11.64 | 1.07 | 30.1
2012-12-14 02:57 | 107.85 | 0.79 | 627.7 | 21.26 | 12.15 | 65 | 78.9 | 87.1 | 87.5 | 87.2 | 18.1 | 86.5 | 293 | 22.2 | 13 | 11.64 | 1.07 | 30.1
2012-12-14 02:57 | 107.93 | 0.81 | 627 | 21.29 | 12.16 | 63.8 | 79.2 | 87.1 | 87.5 | 87.2 | 18.1 | 86.5 | 292 | 22.2 | 12.9 | 11.63 | 1.07 | 30.1
2012-12-14 02:57 | 107.99 | 0.78 | 632.5 | 21.26 | 12.12 | 62.5 | 79.3 | 87.1 | 87.5 | 87.2 | 18.1 | 86.5 | 292 | 22.2 | 12.9 | 11.63 | 1.07 | 30.1
2012-12-14 02:57 | 108.06 | 0.8 | 628 | 21.27 | 12.14 | 60.9 | 79.4 | 87.1 | 87.5 | 87.2 | 18.1 | 86.5 | 292 | 22.2 | 12.9 | 11.63 | 1.07 | 30.1
2012-12-14 02:57 | 108.14 | 0.79 | 633.1 | 21.28 | 12.15 | 59.4 | 79.5 | 87.1 | 87.5 | 87.2 | 18.1 | 86.5 | 292 | 22.2 | 12.9 | 11.63 | 1.07 | 30.1
2012-12-14 02:57 | 108.21 | 0.81 | 632.6 | 21.28 | 12.14 | 57.9 | 79.5 | 87.1 | 87.5 | 87.2 | 18.1 | 86.5 | 292 | 22.2 | 12.9 | 11.6 | 1.07 | 30.1
2012-12-14 02:57 | 108.28 | 0.8 | 635.3 | 21.31 | 12.17 | 56.3 | 79.6 | 87.1 | 87.5 | 87.2 | 18 | 86.5 | 292 | 22.2 | 12.9 | 11.59 | 1.07 | 30.1
2012-12-14 02:57 | 108.35 | 0.8 | 638.7 | 21.27 | 12.15 | 54.8 | 79.7 | 87.1 | 87.5 | 87.2 | 18 | 86.5 | 292 | 22.2 | 12.9 | 11.59 | 1.07 | 30.1
2012-12-14 02:57 | 108.42 | 0.78 | 637.7 | 21.27 | 12.13 | 53.3 | 79.8 | 87.1 | 87.6 | 87.3 | 18 | 86.5 | 292 | 22.2 | 12.9 | 11.57 | 1.07 | 30.1
2012-12-14 02:58 | 108.48 | 0.81 | 639.5 | 21.26 | 12.14 | 51.8 | 79.8 | 87.1 | 87.6 | 87.4 | 18 | 86.5 | 291 | 22.2 | 12.9 | 11.54 | 1.07 | 30.1
2012-12-14 02:58 | 108.56 | 0.78 | 638.1 | 21.27 | 12.15 | 50.3 | 79.9 | 87.1 | 87.6 | 87.5 | 18 | 86.5 | 291 | 22.2 | 12.9 | 11.54 | 1.07 | 30.1
2012-12-14 02:58 | 108.63 | 0.8 | 639.7 | 21.24 | 12.12 | 48.9 | 80 | 87.1 | 87.6 | 87.5 | 18 | 86.6 | 291 | 22.2 | 12.9 | 11.54 | 1.07 | 30.1
2012-12-14 02:58 | 108.7 | 0.78 | 644.5 | 21.25 | 12.16 | 47.6 | 80 | 87.2 | 87.6 | 87.5 | 18 | 86.6 | 291 | 22.2 | 12.9 | 11.54 | 1.07 | 30.1
2012-12-14 02:58 | 108.77 | 0.79 | 641.9 | 21.22 | 12.16 | 46.4 | 80 | 87.2 | 87.6 | 87.5 | 17.9 | 86.6 | 291 | 22.2 | 12.9 | 11.53 | 1.07 | 30.1
2012-12-14 02:58 | 108.84 | 0.8 | 645.1 | 21.22 | 12.16 | 45.2 | 80.1 | 87.2 | 87.6 | 87.5 | 17.9 | 86.6 | 290 | 22.2 | 12.8 | 11.52 | 1.07 | 30.1
2012-12-14 02:58 | 108.91 | 0.79 | 645.6 | 21.21 | 12.1 | 44.2 | 80.2 | 87.2 | 87.6 | 87.5 | 17.9 | 86.6 | 289 | 22.2 | 12.8 | 11.51 | 1.07 | 30.1
2012-12-14 02:58 | 108.98 | 0.8 | 646.8 | 21.2 | 12.14 | 43.3 | 80.2 | 87.2 | 87.6 | 87.5 | 17.9 | 86.6 | 290 | 22.2 | 12.8 | 11.49 | 1.07 | 30.1
2012-12-14 02:58 | 109.05 | 0.78 | 651.5 | 21.19 | 12.14 | 42.4 | 80.4 | 87.2 | 87.6 | 87.5 | 17.9 | 86.6 | 289 | 22.2 | 12.7 | 11.48 | 1.07 | 30.1
2012-12-14 02:58 | 109.12 | 0.8 | 647.6 | 21.17 | 12.13 | 41.5 | 80.6 | 87.2 | 87.6 | 87.5 | 17.9 | 86.6 | 290 | 22.2 | 12.7 | 11.48 | 1.07 | 30.1
2012-12-14 02:58 | 109.19 | 0.79 | 653.4 | 21.17 | 12.13 | 40.8 | 80.7 | 87.2 | 87.6 | 87.4 | 17.9 | 86.6 | 290 | 22.2 | 12.7 | 11.48 | 1.07 | 30.1
2012-12-14 02:58 | 109.26 | 0.8 | 650 | 21.15 | 12.13 | 40.1 | 80.9 | 87.2 | 87.6 | 87.4 | 17.8 | 86.6 | 290 | 22.2 | 12.7 | 11.46 | 1.07 | 30.1
2012-12-14 02:59 | 109.33 | 0.79 | 654.5 | 21.12 | 12.13 | 39.5 | 81 | 87.2 | 87.6 | 87.4 | 17.8 | 86.6 | 289 | 22.2 | 12.7 | 11.44 | 1.07 | 30.1
2012-12-14 02:59 | 109.41 | 0.8 | 656.1 | 21.13 | 12.15 | 38.8 | 81 | 87.2 | 87.6 | 87.4 | 17.8 | 86.6 | 289 | 22.2 | 12.6 | 11.42 | 1.07 | 30.1
2012-12-14 02:59 | 109.48 | 0.78 | 655.8 | 21.11 | 12.12 | 38.2 | 80.3 | 87.2 | 87.6 | 87.4 | 17.8 | 86.6 | 289 | 22.2 | 12.5 | 11.41 | 1.07 | 30.1
2012-12-14 02:59 | 109.55 | 0.79 | 658.2 | 21.12 | 12.14 | 37.7 | 74.1 | 87.2 | 87.6 | 87.4 | 17.8 | 86.6 | 289 | 22.2 | 12.5 | 11.41 | 1.07 | 30.1
2012-12-14 02:59 | 109.62 | 0.78 | 657.2 | 21.13 | 12.15 | 37.2 | 66.6 | 87.2 | 87.6 | 87.4 | 17.8 | 86.6 | 289 | 22.2 | 12.5 | 11.4 | 1.07 | 30.1
2012-12-14 02:59 | 109.69 | 0.79 | 661.8 | 21.12 | 12.21 | 36.7 | 57.4 | 87.2 | 87.6 | 87.4 | 17.8 | 86.6 | 290 | 22.2 | 12.5 | 11.38 | 1.07 | 30.1
2012-12-14 02:59 | 109.76 | 0.79 | 662.8 | 21.12 | 12.15 | 36.2 | 50.6 | 87.2 | 87.6 | 87.4 | 17.8 | 86.6 | 289 | 22.2 | 12.5 | 11.35 | 1.07 | 30.1
2012-12-14 02:59 | 109.83 | 0.8 | 661.2 | 21.11 | 12.14 | 35.8 | 46.2 | 87.2 | 87.6 | 87.4 | 17.8 | 86.6 | 290 | 22.2 | 12.5 | 11.35 | 1.07 | 30.2
2012-12-14 02:59 | 109.9 | 0.79 | 664.7 | 21.12 | 12.14 | 35.4 | 42.7 | 87.2 | 87.6 | 87.4 | 17.8 | 86.6 | 289 | 22.2 | 12.5 | 11.35 | 1.07 | 30.2
2012-12-14 02:59 | 109.97 | 0.78 | 663.1 | 21.12 | 12.15 | 35 | 40 | 87.2 | 87.6 | 87.4 | 17.8 | 86.5 | 289 | 22.2 | 12.5 | 11.34 | 1.07 | 30.2
2012-12-14 02:59 | 110.04 | 0.8 | 666.4 | 21.12 | 12.2 | 34.7 | 38.7 | 87.2 | 87.5 | 87.4 | 17.8 | 86.5 | 290 | 22.2 | 12.5 | 11.31 | 1.07 | 30.2
2012-12-14 03:00 | 110.11 | 0.8 | 668.8 | 21.1 | 12.14 | 34.3 | 37.5 | 87.2 | 87.5 | 87.4 | 17.7 | 86.5 | 289 | 22.2 | 12.5 | 11.31 | 1.07 | 30.2
2012-12-14 03:00 | 110.19 | 0.81 | 668.8 | 21.09 | 12.14 | 34 | 36.5 | 87.2 | 87.5 | 87.4 | 17.7 | 86.5 | 288 | 22.2 | 12.5 | 11.31 | 1.07 | 30.1
2012-12-14 03:00 | 110.25 | 0.79 | 672.5 | 21.11 | 12.14 | 33.7 | 36 | 87.2 | 87.5 | 87.4 | 17.7 | 86.5 | 288 | 22.2 | 12.5 | 11.31 | 1.07 | 30.1
2012-12-14 03:00 | 110.33 | 0.8 | 668.7 | 21.1 | 12.15 | 33.4 | 35.4 | 87.2 | 87.5 | 87.4 | 17.7 | 86.5 | 288 | 22.2 | 12.5 | 11.31 | 1.07 | 30.1
2012-12-14 03:00 | 110.4 | 0.77 | 675 | 21.11 | 12.12 | 33.1 | 35 | 87.2 | 87.5 | 87.4 | 17.7 | 86.5 | 288 | 22.2 | 12.5 | 11.3 | 1.07 | 30.1
2012-12-14 03:00 | 110.46 | 0.8 | 670.9 | 21.08 | 12.16 | 32.8 | 34.6 | 87.3 | 87.5 | 87.4 | 17.7 | 86.5 | 288 | 22.2 | 12.4 | 11.28 | 1.07 | 30.1
2012-12-14 03:00 | 110.54 | 0.79 | 670.9 | 21.08 | 12.16 | 32.6 | 34.3 | 87.4 | 87.5 | 87.4 | 17.7 | 86.5 | 288 | 22.2 | 12.4 | 11.26 | 1.07 | 30.1
2012-12-14 03:00 | 110.61 | 0.8 | 671.7 | 21.11 | 12.15 | 32.4 | 34 | 87.4 | 87.5 | 87.4 | 17.7 | 86.5 | 288 | 22.2 | 12.3 | 11.26 | 1.07 | 30.1
2012-12-14 03:00 | 110.67 | 0.79 | 671.2 | 21.09 | 12.14 | 32.2 | 33.8 | 87.4 | 87.5 | 87.4 | 17.7 | 86.5 | 288 | 22.2 | 12.3 | 11.26 | 1.07 | 30.1
2012-12-14 03:00 | 110.75 | 0.78 | 674.8 | 21.07 | 12.14 | 32 | 33.5 | 87.5 | 87.4 | 87.4 | 17.6 | 86.5 | 288 | 22.2 | 12.2 | 11.26 | 1.07 | 30.1
2012-12-14 03:00 | 110.82 | 0.8 | 669.9 | 21.09 | 12.15 | 31.8 | 33.3 | 87.5 | 87.4 | 87.4 | 17.6 | 86.5 | 287 | 22.2 | 12.2 | 11.23 | 1.07 | 30.1
2012-12-14 03:01 | 110.89 | 0.8 | 674.5 | 21.06 | 12.14 | 31.7 | 33.1 | 87.5 | 87.4 | 87.4 | 17.6 | 86.6 | 287 | 22.2 | 12.2 | 11.22 | 1.07 | 30.1
2012-12-14 03:01 | 110.96 | 0.81 | 674.4 | 21.05 | 12.14 | 31.5 | 33 | 87.5 | 87.4 | 87.4 | 17.6 | 86.6 | 286 | 22.2 | 12.2 | 11.2 | 1.07 | 30.1
2012-12-14 03:01 | 111.03 | 0.79 | 675.5 | 21.07 | 12.16 | 31.3 | 32.8 | 87.5 | 87.3 | 87.4 | 17.6 | 86.6 | 286 | 22.2 | 12.2 | 11.2 | 1.07 | 30.1
2012-12-14 03:01 | 111.1 | 0.78 | 676.8 | 21.07 | 12.14 | 31.1 | 32.6 | 87.5 | 87.3 | 87.3 | 17.6 | 86.6 | 286 | 22.2 | 12.3 | 11.2 | 1.07 | 30.1
2012-12-14 03:01 | 111.17 | 0.79 | 674.5 | 21.07 | 12.11 | 31 | 32.4 | 87.5 | 87.2 | 87.3 | 17.6 | 86.6 | 286 | 22.2 | 12.3 | 11.2 | 1.07 | 30.1
2012-12-14 03:01 | 111.24 | 0.81 | 677 | 21.06 | 12.15 | 30.8 | 32.3 | 87.5 | 87.2 | 87.2 | 17.6 | 86.5 | 287 | 22.2 | 12.3 | 11.2 | 1.07 | 30.1
2012-12-14 03:01 | 111.31 | 0.79 | 674.9 | 21.06 | 12.15 | 30.6 | 32.1 | 87.5 | 87.2 | 87.2 | 17.6 | 86.5 | 286 | 22.2 | 12.3 | 11.18 | 1.07 | 30.1
2012-12-14 03:01 | 111.38 | 0.8 | 676.2 | 21.05 | 12.13 | 30.5 | 32 | 87.5 | 87.2 | 87.2 | 17.6 | 86.5 | 286 | 22.2 | 12.3 | 11.17 | 1.07 | 30.1
2012-12-14 03:01 | 111.45 | 0.78 | 679.7 | 21.03 | 12.15 | 30.3 | 31.9 | 87.5 | 87.2 | 87.2 | 17.6 | 86.5 | 286 | 22.2 | 12.3 | 11.13 | 1.07 | 30
2012-12-14 03:01 | 111.52 | 0.78 | 676.8 | 21.03 | 12.13 | 30.1 | 31.7 | 87.5 | 87.2 | 87.2 | 17.6 | 86.5 | 285 | 22.2 | 12.3 | 11.13 | 1.07 | 30
2012-12-14 03:01 | 111.59 | 0.8 | 680.9 | 21.04 | 12.13 | 30 | 31.6 | 87.5 | 87.2 | 87.2 | 17.6 | 86.5 | 284 | 22.2 | 12.3 | 11.09 | 1.07 | 29.9
2012-12-14 03:02 | 111.66 | 0.79 | 677 | 21.02 | 12.15 | 30 | 31.5 | 87.5 | 87.2 | 87.2 | 17.5 | 86.5 | 285 | 22.2 | 12.3 | 11.08 | 1.07 | 29.8
2012-12-14 03:02 | 111.73 | 0.82 | 678.4 | 21.02 | 12.13 | 29.8 | 31.4 | 87.5 | 87.2 | 87.2 | 17.5 | 86.5 | 285 | 22.2 | 12.3 | 11.05 | 1.07 | 29.8
2012-12-14 03:02 | 111.8 | 0.77 | 678.8 | 21.02 | 12.15 | 29.7 | 31.3 | 87.5 | 87.2 | 87.2 | 17.5 | 86.5 | 285 | 22.2 | 12.3 | 11.02 | 1.07 | 29.8
2012-12-14 03:02 | 111.88 | 0.81 | 677.4 | 21 | 12.2 | 29.6 | 31.3 | 87.5 | 87.2 | 87.2 | 17.5 | 86.4 | 290 | 22.2 | 12.3 | 11 | 1.07 | 29.8
2012-12-14 03:02 | 111.94 | 0.78 | 680.7 | 21.01 | 12.27 | 29.5 | 31.2 | 87.5 | 87.2 | 87.2 | 17.5 | 86.4 | 293 | 22.2 | 12.3 | 10.98 | 1.07 | 29.8
2012-12-14 03:02 | 112.01 | 0.81 | 678.8 | 21 | 12.24 | 29.4 | 31.1 | 87.5 | 87.2 | 87.2 | 17.5 | 86.4 | 293 | 22.1 | 12.3 | 10.98 | 1.07 | 29.8
2012-12-14 03:02 | 112.09 | 0.8 | 680.8 | 20.99 | 12.24 | 29.3 | 31 | 87.5 | 87.2 | 87.1 | 17.5 | 86.4 | 292 | 22.1 | 12.2 | 10.94 | 1.07 | 29.8
2012-12-14 03:02 | 112.16 | 0.78 | 681 | 20.99 | 12.25 | 29.2 | 30.9 | 87.4 | 87.2 | 87 | 17.5 | 86.3 | 293 | 22.1 | 12.1 | 10.94 | 1.07 | 29.8
2012-12-14 03:02 | 112.23 | 0.8 | 679 | 20.98 | 12.26 | 29.2 | 30.8 | 87.3 | 87.1 | 87 | 17.5 | 86.3 | 293 | 22.1 | 12.1 | 10.89 | 1.07 | 29.8
2012-12-14 03:02 | 112.31 | 0.81 | 679.1 | 20.99 | 12.29 | 29.1 | 30.7 | 87.1 | 87 | 86.9 | 17.5 | 86.2 | 294 | 22.1 | 12.1 | 10.87 | 1.07 | 29.8
2012-12-14 03:02 | 112.37 | 0.78 | 679.8 | 20.97 | 12.28 | 29 | 31.1 | 87 | 86.8 | 86.8 | 17.5 | 86.1 | 294 | 22.1 | 12.1 | 10.85 | 1.07 | 29.8
2012-12-14 03:02 | 112.44 | 0.81 | 675 | 20.98 | 12.28 | 28.9 | 35.8 | 86.9 | 86.7 | 86.8 | 17.5 | 86.1 | 294 | 22.1 | 12.1 | 10.82 | 1.07 | 29.7
2012-12-14 03:03 | 112.51 | 0.77 | 679.7 | 20.98 | 12.28 | 28.8 | 43.1 | 86.9 | 86.7 | 86.8 | 17.5 | 86 | 294 | 22.1 | 12.1 | 10.79 | 1.08 | 29.7
2012-12-14 03:03 | 112.59 | 0.79 | 675.8 | 20.99 | 12.31 | 28.7 | 50.7 | 86.8 | 86.6 | 86.7 | 17.5 | 85.9 | 294 | 22.1 | 12.1 | 10.75 | 1.08 | 29.7
2012-12-14 03:03 | 112.65 | 0.8 | 678.8 | 20.95 | 12.31 | 28.7 | 57.8 | 86.7 | 86.6 | 86.6 | 17.5 | 85.9 | 294 | 22.1 | 12.1 | 10.74 | 1.08 | 29.6
2012-12-14 03:03 | 112.72 | 0.8 | 681.2 | 20.96 | 12.32 | 28.6 | 62.7 | 86.6 | 86.5 | 86.6 | 17.5 | 85.8 | 294 | 22.1 | 12.1 | 10.71 | 1.08 | 29.6
2012-12-14 03:03 | 112.8 | 0.81 | 679.9 | 20.95 | 12.32 | 28.5 | 67.5 | 86.6 | 86.5 | 86.5 | 17.5 | 85.7 | 295 | 22.1 | 12.1 | 10.7 | 1.08 | 29.6
2012-12-14 03:03 | 112.86 | 0.8 | 682.8 | 20.94 | 12.32 | 28.4 | 70.5 | 86.5 | 86.4 | 86.4 | 17.5 | 85.6 | 295 | 22.1 | 12.1 | 10.66 | 1.08 | 29.6
2012-12-14 03:03 | 112.94 | 0.8 | 678.5 | 20.94 | 12.34 | 28.4 | 71.8 | 86.4 | 86.4 | 86.4 | 17.5 | 85.6 | 295 | 22.1 | 12 | 10.66 | 1.08 | 29.6
2012-12-14 03:03 | 113.01 | 0.8 | 679.9 | 20.93 | 12.34 | 28.3 | 73.3 | 86.4 | 86.4 | 86.3 | 17.5 | 85.5 | 295 | 22.1 | 12 | 10.59 | 1.08 | 29.4
2012-12-14 03:03 | 113.08 | 0.8 | 679.8 | 20.92 | 12.32 | 28.2 | 74.3 | 86.3 | 86.3 | 86.3 | 17.5 | 85.5 | 295 | 22.1 | 12 | 10.57 | 1.08 | 29.4
2012-12-14 03:03 | 113.15 | 0.79 | 675.6 | 20.91 | 12.3 | 28.1 | 75 | 86.3 | 86.3 | 86.2 | 17.5 | 85.5 | 295 | 22.1 | 12 | 10.56 | 1.08 | 29.4
2012-12-14 03:03 | 113.22 | 0.8 | 677 | 20.91 | 12.34 | 28.1 | 75.5 | 86.3 | 86.3 | 86.2 | 17.5 | 85.4 | 295 | 22.1 | 12 | 10.53 | 1.08 | 29.4
2012-12-14 03:04 | 113.29 | 0.78 | 676.4 | 20.93 | 12.32 | 28 | 75.8 | 86.3 | 86.3 | 86.1 | 17.4 | 85.4 | 295 | 22.1 | 12 | 10.53 | 1.08 | 29.4
2012-12-14 03:04 | 113.36 | 0.79 | 674.5 | 20.9 | 12.33 | 27.9 | 76 | 86.3 | 86.2 | 86.1 | 17.4 | 85.3 | 295 | 22.1 | 12 | 10.49 | 1.08 | 29.4
2012-12-14 03:04 | 113.43 | 0.77 | 678.1 | 20.91 | 12.33 | 27.9 | 76.2 | 86.2 | 86.2 | 86 | 17.4 | 85.2 | 296 | 22.1 | 12 | 10.48 | 1.08 | 29.4
2012-12-14 03:04 | 113.5 | 0.8 | 674.6 | 20.9 | 12.32 | 27.7 | 76.3 | 86.2 | 86.2 | 86 | 17.4 | 85.2 | 295 | 22.1 | 12.1 | 10.45 | 1.08 | 29.4
2012-12-14 03:04 | 113.57 | 0.82 | 677.4 | 20.91 | 12.33 | 27.7 | 76.5 | 86.2 | 86.2 | 86 | 17.4 | 85.2 | 296 | 22.1 | 12.1 | 10.43 | 1.08 | 29.4
2012-12-14 03:04 | 113.64 | 0.78 | 678.5 | 20.89 | 12.34 | 27.6 | 76.6 | 86.1 | 86.1 | 86 | 17.4 | 85.2 | 296 | 22.1 | 12.1 | 10.42 | 1.08 | 29.3
2012-12-14 03:04 | 113.72 | 0.81 | 676.9 | 20.89 | 12.35 | 27.5 | 76.8 | 86.1 | 86.1 | 85.9 | 17.4 | 85.2 | 296 | 22.1 | 12.1 | 10.39 | 1.08 | 29.3
2012-12-14 03:04 | 113.78 | 0.8 | 681.5 | 20.88 | 12.41 | 27.4 | 77 | 86.1 | 86.1 | 85.9 | 17.4 | 85.1 | 299 | 22.1 | 12.1 | 10.37 | 1.08 | 29.3
2012-12-14 03:04 | 113.85 | 0.81 | 679 | 20.86 | 12.39 | 27.4 | 77.1 | 86 | 86.1 | 85.8 | 17.4 | 85.1 | 299 | 22.1 | 12.1 | 10.32 | 1.08 | 29.2
2012-12-14 03:04 | 113.93 | 0.81 | 679.8 | 20.87 | 12.37 | 27.2 | 77.3 | 86 | 86.1 | 85.8 | 17.4 | 85.1 | 299 | 22.1 | 12.1 | 10.29 | 1.08 | 29.2
2012-12-14 03:04 | 114 | 0.78 | 681.6 | 20.85 | 12.38 | 27.2 | 77.4 | 86 | 86.1 | 85.8 | 17.4 | 85 | 299 | 22.1 | 12.2 | 10.27 | 1.08 | 29.2
2012-12-14 03:05 | 114.07 | 0.79 | 678.7 | 20.85 | 12.39 | 27.1 | 77.6 | 85.9 | 86 | 85.8 | 17.4 | 85 | 298 | 22.1 | 12.2 | 10.25 | 1.08 | 29.2
2012-12-14 03:05 | 114.14 | 0.82 | 679.2 | 20.85 | 12.4 | 27 | 77.7 | 85.9 | 86 | 85.8 | 17.4 | 85 | 299 | 22.1 | 12.2 | 10.25 | 1.08 | 29.2
2012-12-14 03:05 | 114.21 | 0.78 | 681.2 | 20.85 | 12.39 | 26.9 | 77.9 | 85.8 | 86 | 85.8 | 17.4 | 85 | 300 | 22.1 | 12.3 | 10.21 | 1.08 | 29.2
2012-12-14 03:05 | 114.28 | 0.81 | 678 | 20.83 | 12.48 | 26.9 | 77.9 | 85.7 | 85.9 | 85.8 | 17.4 | 84.9 | 303 | 22.1 | 12.3 | 10.21 | 1.08 | 29.2
2012-12-14 03:05 | 114.35 | 0.78 | 682.7 | 20.81 | 12.47 | 26.8 | 78 | 85.6 | 85.9 | 85.7 | 17.4 | 84.9 | 303 | 22.1 | 12.3 | 10.21 | 1.08 | 29.2
2012-12-14 03:05 | 114.42 | 0.8 | 680.7 | 20.81 | 12.45 | 26.7 | 78.1 | 85.6 | 85.8 | 85.6 | 17.4 | 84.8 | 302 | 22.1 | 12.3 | 10.18 | 1.08 | 29.2
2012-12-14 03:05 | 114.5 | 0.81 | 677.6 | 20.8 | 12.47 | 26.7 | 78.2 | 85.5 | 85.8 | 85.5 | 17.4 | 84.7 | 303 | 22.2 | 12.3 | 10.15 | 1.08 | 29.2
2012-12-14 03:05 | 114.56 | 0.79 | 675.9 | 20.81 | 12.45 | 26.6 | 78.4 | 85.4 | 85.8 | 85.5 | 17.4 | 84.7 | 302 | 22.2 | 12.3 | 10.15 | 1.08 | 29.2
2012-12-14 03:05 | 114.63 | 0.8 | 670.2 | 20.8 | 12.45 | 26.5 | 78.5 | 85.4 | 85.7 | 85.4 | 17.4 | 84.6 | 301 | 22.2 | 12.3 | 10.12 | 1.08 | 29.1
2012-12-14 03:05 | 114.71 | 0.8 | 673.6 | 20.83 | 12.45 | 26.4 | 78.7 | 85.3 | 85.7 | 85.4 | 17.4 | 84.6 | 302 | 22.1 | 12.3 | 10.1 | 1.08 | 29.1
2012-12-14 03:05 | 114.77 | 0.78 | 676.4 | 20.8 | 12.49 | 26.3 | 78.9 | 85.2 | 85.6 | 85.4 | 17.4 | 84.6 | 301 | 22.1 | 12.2 | 10.1 | 1.08 | 29.1
2012-12-14 03:05 | 114.84 | 0.8 | 688.7 | 20.84 | 12.49 | 26.3 | 79.3 | 85.2 | 85.6 | 85.3 | 17.4 | 84.5 | 302 | 22.1 | 12.2 | 10.1 | 1.08 | 29.1
2012-12-14 03:06 | 114.92 | 0.81 | 691.8 | 20.82 | 12.46 | 26.2 | 79.9 | 85.1 | 85.5 | 85.2 | 17.4 | 84.5 | 301 | 22.1 | 12.2 | 10.05 | 1.08 | 29.1
2012-12-14 03:06 | 114.98 | 0.79 | 687.7 | 20.83 | 12.46 | 26.2 | 80.8 | 85.1 | 85.5 | 85.1 | 17.4 | 84.4 | 301 | 22.1 | 12.1 | 10.03 | 1.08 | 29.1
2012-12-14 03:06 | 115.06 | 0.82 | 689 | 20.83 | 12.46 | 26.4 | 81.6 | 85.1 | 85.4 | 85 | 17.4 | 84.3 | 301 | 22.1 | 12.1 | 10 | 1.08 | 29.1
2012-12-14 03:06 | 115.14 | 0.78 | 692.5 | 20.85 | 12.48 | 29 | 82.3 | 85.1 | 85.4 | 85 | 17.4 | 84.3 | 301 | 22.1 | 12.1 | 9.99 | 1.08 | 29.1
2012-12-14 03:06 | 115.21 | 0.81 | 686.2 | 20.85 | 12.47 | 33.9 | 82.8 | 85.1 | 85.4 | 85 | 17.4 | 84.3 | 300 | 22.1 | 12.1 | 9.96 | 1.08 | 29.1
2012-12-14 03:06 | 115.28 | 0.81 | 691.9 | 20.85 | 12.43 | 41.3 | 83.2 | 85.1 | 85.4 | 84.8 | 17.4 | 84.3 | 300 | 22.1 | 12.1 | 9.93 | 1.08 | 29.1
2012-12-14 03:06 | 115.35 | 0.8 | 691.1 | 20.85 | 12.47 | 50.6 | 83.6 | 85.1 | 85.3 | 84.5 | 17.4 | 84.2 | 300 | 22.1 | 12.1 | 9.89 | 1.08 | 29.1
2012-12-14 03:06 | 115.42 | 0.79 | 693.7 | 20.85 | 12.46 | 61 | 84 | 85.1 | 85.3 | 84.5 | 17.4 | 84.1 | 300 | 22.1 | 12 | 9.89 | 1.08 | 29.1
2012-12-14 03:06 | 115.48 | 0.77 | 697.8 | 20.83 | 12.48 | 69.6 | 84.2 | 85.1 | 85.3 | 84.5 | 17.4 | 84.1 | 301 | 22.1 | 12 | 9.87 | 1.08 | 29.1
2012-12-14 03:06 | 115.56 | 0.79 | 695.1 | 20.82 | 12.45 | 77.4 | 84.4 | 85.1 | 85.3 | 84.5 | 17.4 | 84.1 | 300 | 22.1 | 12 | 9.84 | 1.08 | 29
2012-12-14 03:06 | 115.63 | 0.81 | 698.9 | 20.82 | 12.45 | 84.6 | 84.6 | 85.1 | 85.3 | 84.6 | 17.4 | 84.1 | 299 | 22.1 | 12 | 9.82 | 1.08 | 29
2012-12-14 03:07 | 115.7 | 0.8 | 698.1 | 20.83 | 12.46 | 90.4 | 84.7 | 85.1 | 85.3 | 84.7 | 17.4 | 84.1 | 300 | 22.1 | 12 | 9.82 | 1.08 | 29
2012-12-14 03:07 | 115.77 | 0.81 | 696.3 | 20.81 | 12.45 | 94.3 | 84.7 | 85.1 | 85.3 | 84.8 | 17.4 | 84.1 | 300 | 22.1 | 12 | 9.79 | 1.08 | 29
2012-12-14 03:07 | 115.84 | 0.8 | 698.9 | 20.79 | 12.45 | 98.9 | 84.5 | 85.1 | 85.3 | 84.8 | 17.4 | 84.1 | 300 | 22.1 | 12 | 9.76 | 1.08 | 29
2012-12-14 03:07 | 115.92 | 0.79 | 699.2 | 20.79 | 12.47 | 101 | 84.3 | 85.1 | 85.3 | 84.9 | 17.4 | 84.1 | 300 | 22.1 | 11.9 | 9.76 | 1.08 | 29
2012-12-14 03:07 | 115.98 | 0.81 | 701.6 | 20.77 | 12.49 | 103.8 | 84.2 | 85.1 | 85.3 | 84.9 | 17.4 | 84.1 | 300 | 22.1 | 11.9 | 9.73 | 1.08 | 29
2012-12-14 03:07 | 116.05 | 0.78 | 706.4 | 20.77 | 12.47 | 106.5 | 84.1 | 85.1 | 85.3 | 84.9 | 17.4 | 84.1 | 300 | 22.1 | 11.8 | 9.69 | 1.08 | 29
2012-12-14 03:07 | 116.13 | 0.81 | 702.2 | 20.75 | 12.47 | 109.2 | 84 | 85.1 | 85.3 | 84.9 | 17.4 | 84.1 | 300 | 22.1 | 11.8 | 9.69 | 1.08 | 29
2012-12-14 03:07 | 116.2 | 0.78 | 706.6 | 20.72 | 12.48 | 111 | 84 | 85.1 | 85.3 | 84.9 | 17.4 | 84.1 | 299 | 22.1 | 11.8 | 9.64 | 1.08 | 29
2012-12-14 03:07 | 116.26 | 0.8 | 704.1 | 20.7 | 12.47 | 110.5 | 84 | 85 | 85.4 | 84.9 | 17.4 | 84.1 | 299 | 22.1 | 11.8 | 9.64 | 1.08 | 29
2012-12-14 03:07 | 116.34 | 0.8 | 705.3 | 20.72 | 12.49 | 103.2 | 84 | 85 | 85.4 | 84.9 | 17.4 | 84.1 | 299 | 22.1 | 11.8 | 9.61 | 1.08 | 29
2012-12-14 03:07 | 116.41 | 0.8 | 707.3 | 20.69 | 12.46 | 93.1 | 84.4 | 84.9 | 85.4 | 84.9 | 17.4 | 84.1 | 299 | 22.1 | 11.8 | 9.61 | 1.08 | 29
2012-12-14 03:08 | 116.47 | 0.79 | 704.8 | 20.69 | 12.46 | 82.5 | 85 | 84.9 | 85.4 | 84.9 | 17.4 | 84.1 | 298 | 22.1 | 11.9 | 9.56 | 1.08 | 29
2012-12-14 03:08 | 116.55 | 0.8 | 708.3 | 20.7 | 12.46 | 71.4 | 85.9 | 84.9 | 85.4 | 84.9 | 17.4 | 84.1 | 298 | 22.1 | 11.9 | 9.54 | 1.08 | 29
2012-12-14 03:08 | 116.62 | 0.79 | 706.9 | 20.7 | 12.48 | 62.6 | 86.7 | 84.9 | 85.4 | 84.9 | 17.4 | 84.1 | 298 | 22.1 | 11.9 | 9.53 | 1.08 | 29
2012-12-14 03:08 | 116.69 | 0.81 | 710.1 | 20.7 | 12.45 | 55.7 | 87.3 | 84.9 | 85.4 | 84.9 | 17.4 | 84.1 | 297 | 22.1 | 11.9 | 9.51 | 1.08 | 29
2012-12-14 03:08 | 116.76 | 0.8 | 713 | 20.68 | 12.44 | 49.3 | 87.8 | 84.9 | 85.4 | 84.9 | 17.4 | 84.1 | 297 | 22.1 | 11.9 | 9.48 | 1.08 | 29
2012-12-14 03:08 | 116.83 | 0.8 | 712.1 | 20.7 | 12.44 | 44.8 | 88.1 | 84.9 | 85.4 | 84.9 | 17.4 | 84.1 | 297 | 22.1 | 11.9 | 9.48 | 1.08 | 29
2012-12-14 03:08 | 116.9 | 0.8 | 715.9 | 20.67 | 12.46 | 43.3 | 88.1 | 84.9 | 85.4 | 84.9 | 17.5 | 84.1 | 297 | 22.1 | 11.9 | 9.48 | 1.08 | 29
2012-12-14 03:08 | 116.97 | 0.78 | 717.8 | 20.69 | 12.44 | 43.6 | 87.9 | 84.9 | 85.4 | 84.9 | 17.5 | 84.1 | 297 | 22.1 | 11.9 | 9.44 | 1.08 | 29
2012-12-14 03:08 | 117.04 | 0.81 | 717.2 | 20.67 | 12.45 | 48.6 | 87.7 | 84.9 | 85.4 | 84.9 | 17.5 | 84.1 | 296 | 22.1 | 11.9 | 9.43 | 1.08 | 29
2012-12-14 03:08 | 117.11 | 0.78 | 723.1 | 20.67 | 12.45 | 54.7 | 86.7 | 84.9 | 85.4 | 84.9 | 17.5 | 84.1 | 297 | 22.1 | 11.9 | 9.38 | 1.08 | 28.9
2012-12-14 03:08 | 117.18 | 0.81 | 717.8 | 20.68 | 12.43 | 61.8 | 80.8 | 84.9 | 85.3 | 84.9 | 17.5 | 84.1 | 295 | 22.1 | 11.9 | 9.37 | 1.08 | 28.9
2012-12-14 03:09 | 117.25 | 0.78 | 720.6 | 20.69 | 12.41 | 69.7 | 71.8 | 84.9 | 85.3 | 84.9 | 17.5 | 84.1 | 295 | 22.1 | 11.9 | 9.35 | 1.08 | 28.9
2012-12-14 03:09 | 117.33 | 0.79 | 718.6 | 20.69 | 12.45 | 76.2 | 63.6 | 84.8 | 85.3 | 84.9 | 17.5 | 84.1 | 296 | 22.1 | 11.9 | 9.33 | 1.08 | 28.9
2012-12-14 03:09 | 117.4 | 0.8 | 718.6 | 20.66 | 12.46 | 83 | 55.4 | 84.8 | 85.3 | 84.9 | 17.4 | 84.1 | 297 | 22.1 | 11.9 | 9.33 | 1.08 | 28.9
2012-12-14 03:09 | 117.46 | 0.81 | 681.4 | 20.66 | 12.46 | 88.3 | 50.7 | 84.8 | 85.3 | 84.9 | 17.4 | 84.1 | 297 | 22.2 | 11.9 | 9.32 | 1.08 | 28.9
2012-12-14 03:09 | 117.54 | 0.8 | 696.5 | 20.67 | 12.34 | 92.6 | 50.4 | 84.8 | 85.3 | 84.9 | 17.4 | 84.1 | 292 | 22.2 | 11.9 | 9.31 | 1.08 | 28.9
2012-12-14 03:09 | 117.61 | 0.79 | 724.3 | 20.68 | 12.35 | 95.8 | 54.3 | 84.8 | 85.3 | 84.9 | 17.4 | 84.1 | 289 | 22.2 | 11.9 | 9.28 | 1.08 | 28.9
2012-12-14 03:09 | 117.67 | 0.8 | 723.7 | 20.67 | 12.33 | 98.6 | 60.6 | 84.8 | 85.3 | 84.9 | 17.4 | 84.1 | 288 | 22.2 | 11.9 | 9.26 | 1.08 | 28.9
2012-12-14 03:09 | 117.75 | 0.81 | 724.3 | 20.67 | 12.35 | 100.3 | 67.5 | 84.8 | 85.3 | 84.9 | 17.4 | 84.1 | 289 | 22.2 | 11.9 | 9.2 | 1.08 | 28.9
2012-12-14 03:09 | 117.82 | 0.81 | 725 | 20.67 | 12.35 | 101.9 | 72.6 | 84.8 | 85.3 | 84.9 | 17.4 | 84.1 | 289 | 22.2 | 11.9 | 9.18 | 1.08 | 28.9
2012-12-14 03:09 | 117.89 | 0.77 | 722.2 | 20.65 | 12.24 | 102.7 | 76.6 | 84.9 | 85.3 | 85 | 17.4 | 84.1 | 280 | 22.2 | 11.9 | 9.16 | 1.08 | 28.9
2012-12-14 03:09 | 117.96 | 0.79 | 723.7 | 20.64 | 12.24 | 101.8 | 79.3 | 84.9 | 85.4 | 85.1 | 17.4 | 84.2 | 280 | 22.2 | 11.9 | 9.15 | 1.08 | 28.9
2012-12-14 03:09 | 118.03 | 0.77 | 725.4 | 20.64 | 12.22 | 95.8 | 80.9 | 85 | 85.5 | 85.1 | 17.4 | 84.2 | 278 | 22.2 | 11.9 | 9.11 | 1.08 | 28.9
2012-12-14 03:10 | 118.1 | 0.78 | 725.3 | 20.66 | 12.21 | 88.2 | 82.3 | 85.1 | 85.6 | 85.2 | 17.4 | 84.3 | 278 | 22.2 | 11.9 | 9.1 | 1.08 | 28.9
2012-12-14 03:10 | 118.16 | 0.77 | 728.8 | 20.63 | 12.2 | 79.7 | 83.3 | 85.1 | 85.7 | 85.2 | 17.4 | 84.3 | 277 | 22.2 | 11.8 | 9.09 | 1.08 | 28.9
2012-12-14 03:10 | 118.23 | 0.78 | 725.1 | 20.63 | 12.2 | 70.3 | 84 | 85.2 | 85.7 | 85.2 | 17.4 | 84.3 | 277 | 22.2 | 11.8 | 9.05 | 1.08 | 28.9
2012-12-14 03:10 | 118.3 | 0.78 | 727.8 | 20.6 | 12.21 | 63.1 | 84.5 | 85.3 | 85.8 | 85.3 | 17.4 | 84.4 | 277 | 22.2 | 11.7 | 9.04 | 1.08 | 28.9
2012-12-14 03:10 | 118.37 | 0.78 | 726.6 | 20.61 | 12.21 | 56.8 | 84.9 | 85.4 | 85.9 | 85.3 | 17.4 | 84.5 | 277 | 22.2 | 11.7 | 9.02 | 1.08 | 28.9
2012-12-14 03:10 | 118.44 | 0.78 | 725.2 | 20.6 | 12.19 | 50.4 | 85.2 | 85.5 | 86 | 85.4 | 17.4 | 84.6 | 277 | 22.2 | 11.7 | 9 | 1.08 | 28.9
2012-12-14 03:10 | 118.51 | 0.78 | 730.2 | 20.62 | 12.19 | 47.2 | 85.3 | 85.6 | 86.1 | 85.5 | 17.4 | 84.6 | 277 | 22.2 | 11.7 | 8.95 | 1.08 | 28.9
2012-12-14 03:10 | 118.58 | 0.78 | 725.2 | 20.61 | 12.19 | 45.1 | 85.4 | 85.7 | 86.2 | 85.5 | 17.5 | 84.8 | 276 | 22.2 | 11.6 | 8.92 | 1.08 | 28.9
2012-12-14 03:10 | 118.65 | 0.79 | 728.2 | 20.6 | 12.2 | 45.7 | 85.5 | 85.7 | 86.3 | 85.6 | 17.5 | 84.8 | 276 | 22.2 | 11.5 | 8.89 | 1.08 | 28.9
2012-12-14 03:10 | 118.72 | 0.78 | 727.2 | 20.6 | 12.18 | 51.7 | 85.7 | 85.8 | 86.3 | 85.7 | 17.5 | 84.9 | 271 | 22.2 | 11.5 | 8.87 | 1.08 | 28.9
2012-12-14 03:10 | 118.79 | 0.78 | 726.6 | 20.59 | 12.05 | 58.6 | 85.7 | 85.8 | 86.4 | 85.8 | 17.5 | 85 | 268 | 22.2 | 11.5 | 8.87 | 1.08 | 28.9
2012-12-14 03:11 | 118.85 | 0.78 | 726.3 | 20.61 | 12.07 | 66.3 | 85.8 | 85.9 | 86.5 | 85.8 | 17.5 | 85 | 267 | 22.2 | 11.5 | 8.85 | 1.08 | 28.9
2012-12-14 03:11 | 118.92 | 0.78 | 722.6 | 20.59 | 12.05 | 74.2 | 85.8 | 85.9 | 86.5 | 85.8 | 17.5 | 85.1 | 267 | 22.2 | 11.5 | 8.82 | 1.08 | 28.9
2012-12-14 03:11 | 119 | 0.8 | 723.2 | 20.58 | 12.07 | 81.6 | 85.9 | 85.9 | 86.5 | 85.8 | 17.5 | 85.1 | 267 | 22.2 | 11.5 | 8.81 | 1.08 | 28.9
2012-12-14 03:11 | 119.07 | 0.78 | 724.2 | 20.58 | 12.08 | 86.8 | 85.9 | 85.9 | 86.5 | 85.8 | 17.5 | 85.1 | 268 | 22.2 | 11.6 | 8.76 | 1.08 | 28.9
2012-12-14 03:11 | 119.13 | 0.77 | 715.9 | 20.58 | 12.08 | 92.3 | 85.9 | 85.9 | 86.6 | 85.8 | 17.5 | 85.1 | 268 | 22.2 | 11.6 | 8.76 | 1.08 | 28.9
2012-12-14 03:11 | 119.2 | 0.77 | 717.2 | 20.57 | 12.09 | 95.8 | 86 | 86 | 86.6 | 85.8 | 17.5 | 85.2 | 267 | 22.2 | 11.6 | 8.72 | 1.08 | 28.9
2012-12-14 03:11 | 119.27 | 0.78 | 717 | 20.56 | 12.07 | 98.4 | 86.1 | 86.1 | 86.7 | 85.9 | 17.5 | 85.3 | 267 | 22.2 | 11.6 | 8.69 | 1.08 | 28.9
2012-12-14 03:11 | 119.34 | 0.78 | 718.8 | 20.55 | 12.06 | 100.8 | 86.1 | 86.2 | 86.8 | 85.9 | 17.5 | 85.4 | 267 | 22.2 | 11.6 | 8.64 | 1.08 | 28.9
2012-12-14 03:11 | 119.41 | 0.77 | 724.8 | 20.57 | 12.08 | 102.7 | 86.3 | 86.2 | 86.8 | 86 | 17.5 | 85.4 | 266 | 22.2 | 11.6 | 8.64 | 1.08 | 28.9
2012-12-14 03:11 | 119.48 | 0.8 | 719.1 | 20.54 | 12.08 | 103.9 | 86.4 | 86.3 | 86.9 | 86 | 17.5 | 85.5 | 267 | 22.2 | 11.5 | 8.62 | 1.08 | 28.9
2012-12-14 03:11 | 119.55 | 0.8 | 721.6 | 20.57 | 12.1 | 103.9 | 86.5 | 86.3 | 86.9 | 86 | 17.5 | 85.5 | 267 | 22.2 | 11.5 | 8.59 | 1.08 | 28.9
2012-12-14 03:12 | 119.62 | 0.78 | 720.6 | 20.51 | 12.09 | 100.2 | 86.7 | 86.3 | 86.9 | 86 | 17.5 | 85.5 | 267 | 22.2 | 11.5 | 8.58 | 1.08 | 28.9
2012-12-14 03:12 | 119.69 | 0.78 | 718.1 | 20.53 | 12.1 | 92.8 | 86.9 | 86.3 | 86.9 | 86 | 17.5 | 85.6 | 265 | 22.2 | 11.5 | 8.55 | 1.08 | 28.9
2012-12-14 03:12 | 119.76 | 0.8 | 720.3 | 20.54 | 12.05 | 84.6 | 87.1 | 86.4 | 86.9 | 86 | 17.5 | 85.6 | 263 | 22.2 | 11.5 | 8.54 | 1.08 | 28.9
2012-12-14 03:12 | 119.82 | 0.78 | 718.4 | 20.52 | 12.03 | 75.9 | 87.3 | 86.4 | 87 | 86 | 17.5 | 85.6 | 281 | 22.2 | 11.5 | 8.52 | 1.08 | 28.9
2012-12-14 03:12 | 119.89 | 0.78 | 716 | 20.51 | 12.44 | 67.7 | 87.5 | 86.4 | 87 | 86 | 17.5 | 85.6 | 291 | 22.2 | 11.5 | 8.5 | 1.08 | 28.9
2012-12-14 03:12 | 119.97 | 0.77 | 719 | 20.51 | 12.45 | 60 | 87.6 | 86.4 | 87 | 86 | 17.5 | 85.6 | 292 | 22.2 | 11.5 | 8.49 | 1.08 | 28.9
2012-12-14 03:12 | 120.03 | 0.78 | 713.9 | 20.51 | 12.47 | 54.4 | 87.6 | 86.4 | 86.9 | 86.1 | 17.5 | 85.6 | 292 | 22.2 | 11.5 | 8.45 | 1.08 | 28.9
2012-12-14 03:12 | 120.1 | 0.8 | 716.1 | 20.5 | 12.44 | 49 | 87.6 | 86.4 | 86.8 | 86.1 | 17.5 | 85.6 | 292 | 22.2 | 11.6 | 8.43 | 1.08 | 28.9
2012-12-14 03:12 | 120.17 | 0.77 | 717.6 | 20.5 | 12.45 | 46 | 87.6 | 86.3 | 86.7 | 86 | 17.5 | 85.6 | 292 | 22.2 | 11.6 | 8.43 | 1.08 | 28.9
2012-12-14 03:12 | 120.24 | 0.78 | 714.9 | 20.47 | 12.46 | 45.4 | 87.4 | 86 | 86.4 | 85.7 | 17.5 | 85.6 | 292 | 22.2 | 11.6 | 8.42 | 1.08 | 28.9
2012-12-14 03:12 | 120.31 | 0.79 | 715.8 | 20.48 | 12.44 | 48.2 | 87.3 | 85.8 | 86.1 | 85.5 | 17.5 | 85.4 | 290 | 22.2 | 11.6 | 8.4 | 1.08 | 28.9
2012-12-14 03:13 | 120.38 | 0.79 | 716.7 | 20.48 | 12.38 | 54.6 | 87.2 | 85.5 | 85.9 | 85.2 | 17.5 | 85.1 | 287 | 22.2 | 11.6 | 8.38 | 1.08 | 28.9
2012-12-14 03:13 | 120.45 | 0.78 | 717 | 20.47 | 12.36 | 62 | 87.1 | 85.3 | 85.7 | 85 | 17.6 | 84.9 | 286 | 22.2 | 11.5 | 8.37 | 1.08 | 28.9
2012-12-14 03:13 | 120.51 | 0.78 | 719.1 | 20.47 | 12.36 | 69.9 | 87 | 85.2 | 85.6 | 84.9 | 17.6 | 84.7 | 286 | 22.2 | 11.5 | 8.33 | 1.08 | 28.9
2012-12-14 03:13 | 120.59 | 0.79 | 716.1 | 20.45 | 12.4 | 78 | 87 | 85 | 85.5 | 84.8 | 17.6 | 84.5 | 286 | 22.2 | 11.4 | 8.32 | 1.08 | 28.9
2012-12-14 03:13 | 120.66 | 0.78 | 717.6 | 20.42 | 12.37 | 84.6 | 86.9 | 85 | 85.5 | 84.7 | 17.6 | 84.3 | 285 | 22.2 | 11.4 | 8.31 | 1.08 | 28.9
2012-12-14 03:13 | 120.73 | 0.78 | 720.9 | 20.44 | 12.36 | 89.5 | 86.9 | 85 | 85.5 | 84.7 | 17.6 | 84.3 | 282 | 22.2 | 11.4 | 8.28 | 1.08 | 28.9
2012-12-14 03:13 | 120.79 | 0.8 | 716 | 20.44 | 12.2 | 94.8 | 86.9 | 85 | 85.6 | 84.8 | 17.6 | 84.3 | 275 | 22.2 | 11.4 | 8.27 | 1.08 | 28.9
2012-12-14 03:13 | 120.86 | 0.79 | 719.1 | 20.42 | 12.22 | 97.7 | 86.9 | 85.1 | 85.6 | 84.8 | 17.6 | 84.3 | 274 | 22.2 | 11.4 | 8.23 | 1.08 | 28.9
2012-12-14 03:13 | 120.94 | 0.78 | 713.5 | 20.41 | 12.23 | 100.6 | 86.9 | 85.1 | 85.8 | 84.8 | 17.7 | 84.3 | 274 | 22.2 | 11.4 | 8.23 | 1.08 | 28.9
2012-12-14 03:13 | 121 | 0.79 | 714.5 | 20.42 | 12.25 | 102.2 | 86.9 | 85.2 | 85.8 | 84.9 | 17.7 | 84.4 | 275 | 22.2 | 11.4 | 8.21 | 1.08 | 28.9
2012-12-14 03:13 | 121.07 | 0.78 | 718.3 | 20.43 | 12.22 | 104 | 87 | 85.3 | 85.9 | 84.9 | 17.7 | 84.4 | 275 | 22.2 | 11.4 | 8.13 | 1.08 | 29
2012-12-14 03:13 | 121.14 | 0.78 | 715.1 | 20.42 | 12.25 | 104.8 | 87.1 | 85.4 | 86 | 85.1 | 17.7 | 84.5 | 276 | 22.2 | 11.4 | 8.13 | 1.08 | 29
2012-12-14 03:14 | 121.21 | 0.78 | 721.1 | 20.38 | 12.25 | 103.8 | 87.3 | 85.5 | 86.2 | 85.3 | 17.7 | 84.6 | 275 | 22.2 | 11.4 | 8.11 | 1.08 | 29
2012-12-14 03:14 | 121.28 | 0.79 | 718.5 | 20.4 | 12.24 | 97.2 | 87.5 | 85.6 | 86.3 | 85.3 | 17.7 | 84.7 | 274 | 22.2 | 11.4 | 8.1 | 1.08 | 29
2012-12-14 03:14 | 121.35 | 0.78 | 717.9 | 20.38 | 12.23 | 89.5 | 87.7 | 85.7 | 86.4 | 85.5 | 17.8 | 84.8 | 274 | 22.2 | 11.4 | 8.1 | 1.08 | 29
2012-12-14 03:14 | 121.42 | 0.78 | 721 | 20.39 | 12.22 | 81 | 87.8 | 85.8 | 86.4 | 85.5 | 17.8 | 84.9 | 274 | 22.3 | 11.4 | 8.06 | 1.08 | 29
2012-12-14 03:14 | 121.49 | 0.78 | 718.9 | 20.4 | 12.21 | 72.2 | 88 | 85.8 | 86.4 | 85.6 | 17.8 | 84.9 | 274 | 22.3 | 11.4 | 8.04 | 1.08 | 29
2012-12-14 03:14 | 121.56 | 0.8 | 719.5 | 20.39 | 12.24 | 64 | 88.1 | 85.8 | 86.5 | 85.7 | 17.8 | 85 | 274 | 22.3 | 11.4 | 8.02 | 1.08 | 29
2012-12-14 03:14 | 121.63 | 0.77 | 723 | 20.4 | 12.22 | 57.5 | 88.2 | 85.8 | 86.5 | 85.7 | 17.9 | 85.1 | 274 | 22.3 | 11.4 | 7.99 | 1.08 | 29.1
2012-12-14 03:14 | 121.69 | 0.78 | 720.2 | 20.4 | 12.28 | 52.1 | 88.2 | 85.8 | 86.5 | 85.7 | 17.9 | 85.1 | 275 | 22.3 | 11.4 | 7.99 | 1.08 | 29.1
2012-12-14 03:14 | 121.76 | 0.78 | 721.8 | 20.41 | 12.23 | 47.5 | 87.8 | 85.8 | 86.6 | 85.8 | 17.9 | 85.1 | 274 | 22.3 | 11.4 | 7.97 | 1.08 | 29.1
2012-12-14 03:14 | 121.83 | 0.76 | 723.9 | 20.4 | 12.25 | 45.8 | 84.5 | 85.8 | 86.7 | 85.8 | 17.9 | 85.1 | 273 | 22.3 | 11.4 | 7.94 | 1.08 | 29.1
2012-12-14 03:14 | 121.91 | 0.79 | 724.4 | 20.42 | 12.21 | 45.7 | 76.9 | 85.8 | 86.7 | 85.8 | 17.9 | 85.2 | 271 | 22.3 | 11.4 | 7.94 | 1.08 | 29.1
2012-12-14 03:15 | 121.97 | 0.77 | 727.4 | 20.42 | 12.21 | 50.6 | 67.2 | 85.8 | 86.8 | 85.9 | 18 | 85.2 | 271 | 22.3 | 11.4 | 7.87 | 1.08 | 29.1
2012-12-14 03:15 | 122.04 | 0.78 | 723.8 | 20.44 | 12.19 | 57.1 | 59.1 | 85.8 | 86.8 | 85.9 | 18 | 85.3 | 271 | 22.3 | 11.4 | 7.87 | 1.08 | 29.2
2012-12-14 03:15 | 122.11 | 0.78 | 726.7 | 20.41 | 12.22 | 64.8 | 52.7 | 85.8 | 86.8 | 85.9 | 18 | 85.3 | 271 | 22.3 | 11.4 | 7.87 | 1.08 | 29.2
2012-12-14 03:15 | 122.18 | 0.78 | 728 | 20.4 | 12.19 | 72.2 | 50.4 | 85.8 | 86.8 | 86 | 18 | 85.3 | 272 | 22.3 | 11.4 | 7.84 | 1.08 | 29.2
2012-12-14 03:15 | 122.25 | 0.77 | 725.5 | 20.43 | 12.27 | 80.5 | 53.1 | 85.8 | 86.9 | 86 | 18 | 85.3 | 275 | 22.3 | 11.3 | 7.82 | 1.08 | 29.2
2012-12-14 03:15 | 122.32 | 0.79 | 727.7 | 20.41 | 12.26 | 86.6 | 58.5 | 85.8 | 86.9 | 86 | 18 | 85.4 | 274 | 22.3 | 11.3 | 7.82 | 1.08 | 29.2
2012-12-14 03:15 | 122.39 | 0.77 | 733.1 | 20.39 | 12.28 | 91.4 | 63.9 | 85.8 | 86.9 | 86 | 18.1 | 85.4 | 275 | 22.3 | 11.3 | 7.77 | 1.08 | 29.2
2012-12-14 03:15 | 122.45 | 0.8 | 728.6 | 20.39 | 12.26 | 95.9 | 70.3 | 85.8 | 86.9 | 86 | 18.1 | 85.4 | 275 | 22.3 | 11.3 | 7.77 | 1.08 | 29.2
2012-12-14 03:15 | 122.53 | 0.77 | 732.9 | 20.38 | 12.26 | 99.3 | 75.4 | 85.8 | 86.9 | 86 | 18.1 | 85.4 | 275 | 22.3 | 11.3 | 7.76 | 1.08 | 29.2
2012-12-14 03:15 | 122.6 | 0.77 | 730.1 | 20.37 | 12.25 | 101.7 | 78.8 | 85.8 | 86.9 | 85.9 | 18.1 | 85.4 | 273 | 22.3 | 11.3 | 7.73 | 1.08 | 29.2
2012-12-14 03:15 | 122.66 | 0.78 | 732.8 | 20.36 | 12.26 | 103.1 | 80.5 | 85.8 | 86.9 | 85.9 | 18.1 | 85.4 | 273 | 22.3 | 11.3 | 7.71 | 1.08 | 29.2
2012-12-14 03:16 | 122.73 | 0.78 | 739.8 | 20.34 | 12.25 | 104.4 | 82.4 | 85.8 | 86.8 | 85.8 | 18.2 | 85.4 | 274 | 22.3 | 11.3 | 7.71 | 1.08 | 29.2
2012-12-14 03:16 | 122.8 | 0.77 | 734.9 | 20.34 | 12.25 | 104.7 | 83.6 | 85.8 | 86.8 | 85.8 | 18.2 | 85.4 | 274 | 22.4 | 11.3 | 7.68 | 1.08 | 29.2
2012-12-14 03:16 | 122.87 | 0.79 | 738.2 | 20.36 | 12.27 | 101.7 | 84.3 | 85.7 | 86.8 | 85.7 | 18.2 | 85.3 | 274 | 22.4 | 11.3 | 7.66 | 1.08 | 29.2
2012-12-14 03:16 | 122.94 | 0.76 | 736.6 | 20.33 | 12.25 | 94.8 | 84.9 | 85.7 | 86.8 | 85.7 | 18.3 | 85.3 | 273 | 22.4 | 11.3 | 7.66 | 1.08 | 29.2
2012-12-14 03:16 | 123.01 | 0.78 | 735.1 | 20.29 | 12.24 | 86 | 85.3 | 85.7 | 86.8 | 85.7 | 18.3 | 85.3 | 273 | 22.4 | 11.3 | 7.66 | 1.08 | 29.2
2012-12-14 03:16 | 123.08 | 0.77 | 739 | 20.28 | 12.25 | 77.4 | 85.7 | 85.7 | 86.8 | 85.7 | 18.3 | 85.3 | 273 | 22.4 | 11.3 | 7.63 | 1.08 | 29.2
2012-12-14 03:16 | 123.14 | 0.78 | 737.3 | 20.31 | 12.28 | 68.5 | 86.1 | 85.7 | 86.8 | 85.7 | 18.3 | 85.3 | 273 | 22.4 | 11.3 | 7.6 | 1.08 | 29.2
2012-12-14 03:16 | 123.22 | 0.78 | 738.9 | 20.28 | 12.3 | 61 | 86.4 | 85.7 | 86.8 | 85.7 | 18.3 | 85.3 | 275 | 22.4 | 11.3 | 7.59 | 1.08 | 29.3
2012-12-14 03:16 | 123.29 | 0.77 | 747.3 | 20.27 | 12.29 | 54.8 | 86.7 | 85.7 | 86.8 | 85.7 | 18.4 | 85.3 | 275 | 22.4 | 11.3 | 7.55 | 1.08 | 29.3
2012-12-14 03:16 | 123.35 | 0.8 | 739.1 | 20.29 | 12.29 | 50.2 | 86.8 | 85.7 | 86.8 | 85.7 | 18.4 | 85.3 | 274 | 22.4 | 11.3 | 7.55 | 1.08 | 29.3
2012-12-14 03:16 | 123.42 | 0.79 | 744.3 | 20.29 | 12.25 | 46.8 | 86.8 | 85.7 | 86.8 | 85.7 | 18.4 | 85.3 | 273 | 22.4 | 11.3 | 7.53 | 1.08 | 29.3
2012-12-14 03:16 | 123.5 | 0.76 | 741.5 | 20.28 | 12.23 | 45.9 | 86.8 | 85.7 | 86.8 | 85.6 | 18.4 | 85.3 | 271 | 22.4 | 11.3 | 7.51 | 1.08 | 29.3
2012-12-14 03:17 | 123.57 | 0.78 | 742.1 | 20.29 | 12.22 | 48.9 | 86.8 | 85.7 | 86.8 | 85.6 | 18.4 | 85.2 | 271 | 22.4 | 11.3 | 7.5 | 1.08 | 29.3
2012-12-14 03:17 | 123.63 | 0.78 | 743.5 | 20.27 | 12.24 | 55.9 | 86.9 | 85.7 | 86.8 | 85.6 | 18.5 | 85.2 | 270 | 22.4 | 11.3 | 7.5 | 1.08 | 29.3
2012-12-14 03:17 | 123.7 | 0.78 | 742.6 | 20.26 | 12.24 | 63.5 | 87 | 85.7 | 86.7 | 85.6 | 18.5 | 85.2 | 268 | 22.4 | 11.2 | 7.47 | 1.08 | 29.3
2012-12-14 03:17 | 123.77 | 0.78 | 744 | 20.25 | 12.16 | 70.6 | 87.1 | 85.7 | 86.7 | 85.6 | 18.6 | 85.2 | 265 | 22.4 | 11.2 | 7.45 | 1.08 | 29.3
2012-12-14 03:17 | 123.84 | 0.77 | 741.5 | 20.27 | 12.13 | 79 | 87.2 | 85.7 | 86.7 | 85.6 | 18.6 | 85.2 | 263 | 22.4 | 11.2 | 7.45 | 1.08 | 29.3
2012-12-14 03:17 | 123.91 | 0.78 | 744.8 | 20.25 | 12.11 | 84.3 | 87.3 | 85.7 | 86.7 | 85.6 | 18.6 | 85.2 | 262 | 22.4 | 11.2 | 7.44 | 1.08 | 29.3
2012-12-14 03:17 | 123.98 | 0.78 | 746.5 | 20.25 | 12.14 | 89.8 | 87.3 | 85.8 | 86.9 | 85.7 | 18.7 | 85.2 | 262 | 22.4 | 11.2 | 7.4 | 1.08 | 29.3
2012-12-14 03:17 | 124.04 | 0.77 | 744.6 | 20.28 | 12.14 | 93.2 | 87.4 | 85.9 | 86.9 | 85.8 | 18.7 | 85.3 | 261 | 22.4 | 11.2 | 7.4 | 1.08 | 29.3
2012-12-14 03:17 | 124.11 | 0.79 | 747 | 20.26 | 12.11 | 96.3 | 87.4 | 86 | 87 | 85.9 | 18.7 | 85.3 | 261 | 22.4 | 11.2 | 7.37 | 1.08 | 29.3
2012-12-14 03:17 | 124.19 | 0.77 | 748.1 | 20.26 | 12.12 | 98.6 | 87.5 | 86 | 87.1 | 86 | 18.7 | 85.4 | 261 | 22.5 | 11.2 | 7.32 | 1.08 | 29.3
2012-12-14 03:17 | 124.26 | 0.8 | 746.9 | 20.24 | 12.12 | 100.1 | 87.6 | 86.1 | 87.2 | 86 | 18.7 | 85.5 | 260 | 22.6 | 11.2 | 7.32 | 1.08 | 29.3
2012-12-14 03:18 | 124.32 | 0.76 | 748.4 | 20.25 | 12.12 | 101.4 | 87.7 | 86.2 | 87.3 | 86.2 | 18.8 | 85.6 | 261 | 22.6 | 11.2 | 7.31 | 1.08 | 29.3
2012-12-14 03:18 | 124.39 | 0.8 | 745.1 | 20.26 | 12.11 | 101.9 | 87.8 | 86.3 | 87.4 | 86.3 | 18.8 | 85.6 | 261 | 22.6 | 11.2 | 7.27 | 1.08 | 29.3
2012-12-14 03:18 | 124.47 | 0.8 | 748.6 | 20.25 | 12.11 | 98.8 | 88 | 86.4 | 87.5 | 86.4 | 18.8 | 85.8 | 260 | 22.6 | 11.2 | 7.27 | 1.08 | 29.4
2012-12-14 03:18 | 124.53 | 0.78 | 750.1 | 20.22 | 12.09 | 92.7 | 88.2 | 86.5 | 87.5 | 86.5 | 18.8 | 85.9 | 259 | 22.6 | 11.2 | 7.23 | 1.08 | 29.4
2012-12-14 03:18 | 124.6 | 0.78 | 747.8 | 20.23 | 12.06 | 84 | 88.4 | 86.5 | 87.6 | 86.5 | 18.9 | 85.9 | 258 | 22.6 | 11.2 | 7.22 | 1.08 | 29.4
2012-12-14 03:18 | 124.67 | 0.76 | 751.8 | 20.23 | 12.09 | 75.1 | 88.6 | 86.5 | 87.6 | 86.5 | 18.9 | 86 | 258 | 22.6 | 11.2 | 7.22 | 1.08 | 29.4
2012-12-14 03:18 | 124.74 | 0.78 | 748.9 | 20.22 | 12.06 | 67.3 | 88.6 | 86.6 | 87.6 | 86.5 | 18.9 | 86 | 258 | 22.6 | 11.2 | 7.17 | 1.08 | 29.4
2012-12-14 03:18 | 124.81 | 0.79 | 750.1 | 20.23 | 12.07 | 59.2 | 85.3 | 86.6 | 87.6 | 86.5 | 18.9 | 86 | 258 | 22.6 | 11.2 | 7.17 | 1.08 | 29.4
2012-12-14 03:18 | 124.88 | 0.78 | 749.6 | 20.22 | 12.06 | 53.2 | 77.3 | 86.6 | 87.6 | 86.5 | 18.9 | 86 | 258 | 22.6 | 11.2 | 7.17 | 1.08 | 29.4
2012-12-14 03:18 | 124.95 | 0.79 | 749.3 | 20.22 | 12.08 | 48.7 | 68.4 | 86.7 | 87.6 | 86.6 | 19 | 86 | 258 | 22.6 | 11.1 | 7.14 | 1.08 | 29.4
2012-12-14 03:18 | 125.01 | 0.8 | 752.8 | 20.21 | 12.08 | 46.6 | 60 | 86.8 | 87.5 | 86.7 | 19 | 86.1 | 259 | 22.6 | 11.1 | 7.1 | 1.08 | 29.4
2012-12-14 03:19 | 125.08 | 0.77 | 749.8 | 20.22 | 12.06 | 46.5 | 52.8 | 86.9 | 87.5 | 86.8 | 19 | 86.1 | 258 | 22.6 | 11.1 | 7.1 | 1.08 | 29.4
2012-12-14 03:19 | 125.16 | 0.79 | 748.7 | 20.2 | 12.08 | 51.3 | 50 | 87 | 87.5 | 86.8 | 19 | 86.1 | 257 | 22.6 | 11.1 | 7.05 | 1.08 | 29.4
2012-12-14 03:19 | 125.23 | 0.78 | 754.8 | 20.19 | 12.09 | 57.6 | 50.4 | 87 | 87.4 | 86.8 | 19.1 | 86.1 | 256 | 22.6 | 11 | 7.05 | 1.08 | 29.4
2012-12-14 03:19 | 125.29 | 0.79 | 749.5 | 20.22 | 12.07 | 65.4 | 56.7 | 87.1 | 87.4 | 86.8 | 19.1 | 86.2 | 257 | 22.6 | 11 | 7.05 | 1.08 | 29.4
2012-12-14 03:19 | 125.36 | 0.79 | 752.2 | 20.2 | 12.08 | 72.2 | 62.6 | 87.1 | 87.4 | 86.8 | 19.1 | 86.2 | 257 | 22.6 | 11 | 7.02 | 1.08 | 29.4
2012-12-14 03:19 | 125.43 | 0.78 | 754.4 | 20.2 | 12.09 | 78.5 | 69 | 87.1 | 87.3 | 86.8 | 19.2 | 86.2 | 258 | 22.6 | 11 | 6.99 | 1.08 | 29.4
2012-12-14 03:19 | 125.5 | 0.76 | 750.4 | 20.19 | 12.08 | 82.3 | 73.5 | 87.1 | 87.3 | 86.8 | 19.2 | 86.2 | 257 | 22.6 | 11 | 6.99 | 1.08 | 29.4
2012-12-14 03:19 | 125.57 | 0.78 | 751.9 | 20.17 | 12.09 | 82.6 | 78.1 | 87.1 | 87.3 | 86.8 | 19.2 | 86.2 | 256 | 22.6 | 11 | 6.95 | 1.08 | 29.4
2012-12-14 03:19 | 125.64 | 0.8 | 747.2 | 20.18 | 12.06 | 78.1 | 80.1 | 87.1 | 87.2 | 86.8 | 19.2 | 86.2 | 256 | 22.6 | 11 | 6.94 | 1.08 | 29.4
2012-12-14 03:19 | 125.7 | 0.78 | 749.1 | 20.17 | 12.07 | 73 | 81.9 | 87.1 | 87.2 | 86.8 | 19.3 | 86.2 | 256 | 22.6 | 11 | 6.91 | 1.08 | 29.5
2012-12-14 03:19 | 125.78 | 0.79 | 750.7 | 20.19 | 12.09 | 65 | 83.4 | 87.1 | 87.2 | 86.8 | 19.3 | 86.2 | 256 | 22.6 | 11 | 6.89 | 1.08 | 29.5
2012-12-14 03:20 | 125.85 | 0.77 | 708.8 | 20.15 | 12.05 | 59.5 | 84.2 | 87.1 | 87.2 | 86.8 | 19.3 | 86.2 | 255 | 22.6 | 11 | 6.89 | 1.08 | 29.5
2012-12-14 03:20 | 125.92 | 0.79 | 702.1 | 20.15 | 12.07 | 53.4 | 84.8 | 87.1 | 87.2 | 86.8 | 19.3 | 86.2 | 255 | 22.6 | 11 | 6.88 | 1.08 | 29.5
2012-12-14 03:20 | 125.98 | 0.78 | 729.1 | 20.15 | 12.08 | 49.5 | 85.2 | 87.1 | 87.2 | 86.8 | 19.3 | 86.2 | 256 | 22.6 | 11 | 6.86 | 1.08 | 29.6
2012-12-14 03:20 | 126.06 | 0.79 | 743.1 | 20.16 | 12.09 | 46.1 | 85.5 | 87.1 | 87.2 | 86.8 | 19.3 | 86.2 | 256 | 22.6 | 11 | 6.84 | 1.08 | 29.6
2012-12-14 03:20 | 126.13 | 0.81 | 751.8 | 20.15 | 12.09 | 43.4 | 85.7 | 87.1 | 87.2 | 86.8 | 19.5 | 86.2 | 256 | 22.6 | 11 | 6.83 | 1.08 | 29.6
2012-12-14 03:20 | 126.19 | 0.8 | 752.5 | 20.15 | 12.08 | 41.6 | 85.8 | 87.1 | 87.2 | 86.8 | 19.5 | 86.2 | 255 | 22.6 | 11 | 6.8 | 1.08 | 29.6
2012-12-14 03:20 | 126.26 | 0.78 | 748.4 | 20.15 | 12.1 | 40.2 | 85.9 | 87.1 | 87.2 | 86.8 | 19.5 | 86.2 | 255 | 22.6 | 11 | 6.76 | 1.08 | 29.6
2012-12-14 03:20 | 126.33 | 0.78 | 751.2 | 20.14 | 12.08 | 39.4 | 85.9 | 87.1 | 87.2 | 86.8 | 19.5 | 86.2 | 254 | 22.6 | 10.9 | 6.76 | 1.08 | 29.6
2012-12-14 03:20 | 126.41 | 0.78 | 747.9 | 20.13 | 12.09 | 38.4 | 85.6 | 87.1 | 87.2 | 86.8 | 19.5 | 86.2 | 255 | 22.6 | 10.9 | 6.73 | 1.08 | 29.6
2012-12-14 03:20 | 126.47 | 0.8 | 745.5 | 20.11 | 12.08 | 37.6 | 85.1 | 87.1 | 87.2 | 86.8 | 19.6 | 86.2 | 255 | 22.6 | 10.9 | 6.73 | 1.08 | 29.6
2012-12-14 03:20 | 126.54 | 0.78 | 748.8 | 20.11 | 12.09 | 37.1 | 84.5 | 87.1 | 87.3 | 86.9 | 19.6 | 86.2 | 255 | 22.6 | 10.9 | 6.7 | 1.08 | 29.6
2012-12-14 03:20 | 126.61 | 0.77 | 747.3 | 20.12 | 12.08 | 36.6 | 83.9 | 87.1 | 87.3 | 86.9 | 19.6 | 86.2 | 256 | 22.6 | 10.9 | 6.66 | 1.08 | 29.6
2012-12-14 03:21 | 126.68 | 0.78 | 744.6 | 20.11 | 12.08 | 36.2 | 83.3 | 87.1 | 87.3 | 86.9 | 19.7 | 86.2 | 254 | 22.6 | 10.9 | 6.66 | 1.08 | 29.6
2012-12-14 03:21 | 126.75 | 0.78 | 750.2 | 20.11 | 12.08 | 35.8 | 82.9 | 87.1 | 87.3 | 86.9 | 19.7 | 86.2 | 254 | 22.7 | 10.9 | 6.64 | 1.08 | 29.6
2012-12-14 03:21 | 126.82 | 0.78 | 748.2 | 20.09 | 12.07 | 35.5 | 82.6 | 87.1 | 87.3 | 86.9 | 19.7 | 86.2 | 254 | 22.7 | 11 | 6.62 | 1.08 | 29.6
2012-12-14 03:21 | 126.89 | 0.79 | 750.4 | 20.1 | 12.07 | 35.3 | 82.4 | 87.1 | 87.3 | 86.9 | 19.7 | 86.3 | 253 | 22.7 | 11 | 6.6 | 1.08 | 29.6
2012-12-14 03:21 | 126.96 | 0.78 | 752.7 | 20.06 | 12.08 | 35.1 | 82.3 | 87.1 | 87.3 | 86.9 | 19.8 | 86.3 | 254 | 22.7 | 11 | 6.58 | 1.08 | 29.6
2012-12-14 03:21 | 127.03 | 0.78 | 749.5 | 20.07 | 12.06 | 35 | 82.4 | 87.1 | 87.3 | 86.9 | 19.8 | 86.3 | 254 | 22.8 | 11 | 6.57 | 1.08 | 29.6
2012-12-14 03:21 | 127.1 | 0.78 | 749.3 | 20.06 | 12.07 | 34.8 | 82.8 | 87.1 | 87.3 | 86.8 | 19.8 | 86.3 | 255 | 22.8 | 11 | 6.57 | 1.08 | 29.6
2012-12-14 03:21 | 127.17 | 0.77 | 749.6 | 20.06 | 12.09 | 34.6 | 83.3 | 87.1 | 87.3 | 86.8 | 19.8 | 86.3 | 254 | 22.8 | 11 | 6.5 | 1.08 | 29.6
2012-12-14 03:21 | 127.24 | 0.8 | 748.9 | 20.07 | 12.05 | 34.5 | 83.6 | 87.1 | 87.4 | 86.9 | 19.8 | 86.3 | 254 | 22.8 | 11 | 6.48 | 1.08 | 29.6
2012-12-14 03:21 | 127.31 | 0.8 | 748.6 | 20.05 | 12.09 | 34.3 | 83.9 | 87.2 | 87.4 | 86.9 | 19.9 | 86.4 | 254 | 22.8 | 11 | 6.47 | 1.08 | 29.6
2012-12-14 03:21 | 127.37 | 0.78 | 750.6 | 20.05 | 12.04 | 34.1 | 84.1 | 87.2 | 87.4 | 86.9 | 19.9 | 86.4 | 253 | 22.8 | 11.1 | 6.45 | 1.08 | 29.6
2012-12-14 03:22 | 127.44 | 0.78 | 748.5 | 20.04 | 12.06 | 33.9 | 84.4 | 87.2 | 87.4 | 86.9 | 20 | 86.4 | 253 | 22.8 | 11.1 | 6.45 | 1.08 | 29.6
2012-12-14 03:22 | 127.52 | 0.77 | 753 | 20.03 | 12.08 | 33.7 | 84.5 | 87.2 | 87.4 | 86.9 | 20 | 86.4 | 253 | 22.8 | 11.1 | 6.45 | 1.08 | 29.6
2012-12-14 03:22 | 127.59 | 0.78 | 753.6 | 20.04 | 12.07 | 33.5 | 84.6 | 87.2 | 87.4 | 86.9 | 20 | 86.4 | 253 | 22.8 | 11.1 | 6.44 | 1.08 | 29.6
2012-12-14 03:22 | 127.65 | 0.79 | 753.3 | 20.02 | 12.09 | 33.5 | 84.6 | 87.2 | 87.4 | 86.9 | 20 | 86.4 | 253 | 22.8 | 11.1 | 6.41 | 1.09 | 29.6
2012-12-14 03:22 | 127.72 | 0.78 | 754.7 | 20.02 | 12.07 | 33.3 | 84.6 | 87.2 | 87.4 | 86.9 | 20 | 86.4 | 253 | 22.8 | 11.1 | 6.39 | 1.09 | 29.6
2012-12-14 03:22 | 127.79 | 0.78 | 758 | 20 | 12.06 | 33.2 | 84.6 | 87.2 | 87.4 | 86.9 | 20.1 | 86.4 | 252 | 22.8 | 11.1 | 6.39 | 1.09 | 29.6
2012-12-14 03:22 | 127.86 | 0.78 | 755 | 20.01 | 12.07 | 33.1 | 84.7 | 87.2 | 87.4 | 86.9 | 20.1 | 86.4 | 252 | 22.8 | 11.1 | 6.37 | 1.09 | 29.6
2012-12-14 03:22 | 127.93 | 0.77 | 756.8 | 20.02 | 12.05 | 33 | 84.7 | 87.2 | 87.4 | 86.9 | 20.1 | 86.4 | 250 | 22.8 | 11.1 | 6.35 | 1.09 | 29.6
2012-12-14 03:22 | 128 | 0.77 | 758.4 | 20.01 | 12.07 | 32.9 | 84.7 | 87.2 | 87.4 | 86.9 | 20.1 | 86.4 | 251 | 22.8 | 11.1 | 6.34 | 1.09 | 29.6
2012-12-14 03:22 | 128.07 | 0.8 | 757.1 | 20 | 12.09 | 32.7 | 84.7 | 87.2 | 87.4 | 86.9 | 20.1 | 86.4 | 252 | 22.9 | 11.1 | 6.34 | 1.09 | 29.6
2012-12-14 03:22 | 128.14 | 0.78 | 758.6 | 20.02 | 12.07 | 32.6 | 84.6 | 87.2 | 87.4 | 86.9 | 20.2 | 86.4 | 252 | 22.9 | 11.1 | 6.32 | 1.09 | 29.6
2012-12-14 03:23 | 128.21 | 0.78 | 761.1 | 20.01 | 12.07 | 32.6 | 84.6 | 87.3 | 87.4 | 86.9 | 20.2 | 86.4 | 252 | 23 | 11.1 | 6.3 | 1.09 | 29.6
2012-12-14 03:23 | 128.28 | 0.78 | 760.8 | 20.01 | 12.06 | 32.5 | 84.6 | 87.3 | 87.4 | 86.9 | 20.2 | 86.5 | 251 | 23 | 11.1 | 6.29 | 1.09 | 29.6
2012-12-14 03:23 | 128.35 | 0.78 | 762.6 | 20.01 | 12.05 | 32.4 | 84.5 | 87.3 | 87.4 | 86.9 | 20.2 | 86.5 | 251 | 23 | 11.1 | 6.29 | 1.09 | 29.6
2012-12-14 03:23 | 128.42 | 0.77 | 766.3 | 20.02 | 12.05 | 32.3 | 84.5 | 87.3 | 87.4 | 86.9 | 20.2 | 86.5 | 250 | 23 | 11.1 | 6.26 | 1.09 | 29.6
2012-12-14 03:23 | 128.49 | 0.79 | 760.4 | 20.02 | 12.06 | 32.3 | 84.5 | 87.3 | 87.4 | 86.9 | 20.2 | 86.5 | 250 | 23 | 11.1 | 6.22 | 1.09 | 29.6
2012-12-14 03:23 | 128.55 | 0.8 | 765.1 | 20.03 | 12.06 | 32.2 | 84.5 | 87.3 | 87.4 | 86.9 | 20.3 | 86.5 | 250 | 23 | 11.1 | 6.22 | 1.09 | 29.6
2012-12-14 03:23 | 128.63 | 0.78 | 764.9 | 20.03 | 12.06 | 32.2 | 84.5 | 87.3 | 87.4 | 86.9 | 20.3 | 86.5 | 250 | 23 | 11.1 | 6.21 | 1.09 | 29.6
2012-12-14 03:23 | 128.7 | 0.78 | 763.9 | 20.02 | 12.07 | 32.1 | 84.5 | 87.3 | 87.4 | 86.9 | 20.3 | 86.5 | 250 | 23 | 11.1 | 6.19 | 1.09 | 29.6
2012-12-14 03:23 | 128.77 | 0.77 | 765.6 | 20.05 | 12.06 | 32.1 | 84.5 | 87.3 | 87.4 | 86.9 | 20.3 | 86.5 | 250 | 23 | 11.1 | 6.16 | 1.09 | 29.6
2012-12-14 03:23 | 128.83 | 0.79 | 763.5 | 20.01 | 12.05 | 32 | 84.6 | 87.3 | 87.4 | 86.9 | 20.3 | 86.5 | 250 | 23 | 11.1 | 6.16 | 1.09 | 29.6
2012-12-14 03:23 | 128.91 | 0.81 | 760.2 | 20.04 | 12.07 | 32 | 84.6 | 87.3 | 87.5 | 86.9 | 20.4 | 86.5 | 250 | 23 | 11.1 | 6.16 | 1.09 | 29.6
2012-12-14 03:24 | 128.98 | 0.78 | 763.2 | 20.01 | 12.12 | 31.9 | 84.6 | 87.3 | 87.5 | 87 | 20.4 | 86.5 | 252 | 23 | 11.2 | 6.16 | 1.09 | 29.6
2012-12-14 03:24 | 129.04 | 0.79 | 760.6 | 20.02 | 12.11 | 31.8 | 84.8 | 87.3 | 87.6 | 87 | 20.4 | 86.6 | 253 | 23 | 11.2 | 6.13 | 1.09 | 29.7
2012-12-14 03:24 | 129.11 | 0.78 | 760.6 | 19.99 | 12.11 | 31.8 | 84.9 | 87.3 | 87.6 | 87.2 | 20.4 | 86.6 | 253 | 23 | 11.2 | 6.12 | 1.09 | 29.7
2012-12-14 03:24 | 129.18 | 0.77 | 761.6 | 19.99 | 12.1 | 31.7 | 84.9 | 87.3 | 87.6 | 87.2 | 20.4 | 86.7 | 253 | 23 | 11.2 | 6.12 | 1.09 | 29.7
2012-12-14 03:24 | 129.25 | 0.79 | 757.8 | 19.98 | 12.12 | 31.7 | 85.1 | 87.3 | 87.6 | 87.2 | 20.5 | 86.7 | 253 | 23 | 11.2 | 6.11 | 1.09 | 29.7
2012-12-14 03:24 | 129.32 | 0.79 | 764 | 19.97 | 12.13 | 31.6 | 85.1 | 87.3 | 87.6 | 87.2 | 20.6 | 86.6 | 253 | 23 | 11.2 | 6.07 | 1.09 | 29.7
2012-12-14 03:24 | 129.39 | 0.77 | 765.8 | 19.96 | 12.12 | 31.6 | 85.2 | 87.3 | 87.6 | 87.1 | 20.6 | 86.6 | 253 | 23 | 11.2 | 6.06 | 1.09 | 29.7
2012-12-14 03:24 | 129.46 | 0.78 | 763 | 19.93 | 12.09 | 31.6 | 85.2 | 87.2 | 87.5 | 87.1 | 20.6 | 86.6 | 252 | 23 | 11.2 | 6.06 | 1.09 | 29.7
2012-12-14 03:24 | 129.53 | 0.78 | 766 | 19.94 | 12.12 | 31.5 | 85.3 | 87.2 | 87.5 | 87.1 | 20.6 | 86.6 | 252 | 23 | 11.2 | 6.04 | 1.09 | 29.7
2012-12-14 03:24 | 129.6 | 0.77 | 766.2 | 19.91 | 12.11 | 31.5 | 85.4 | 87.1 | 87.5 | 87.1 | 20.6 | 86.6 | 252 | 23 | 11.2 | 6.03 | 1.09 | 29.7
2012-12-14 03:24 | 129.67 | 0.8 | 763.6 | 19.9 | 12.11 | 31.4 | 85.4 | 87.1 | 87.5 | 87.1 | 20.7 | 86.5 | 252 | 23 | 11.2 | 6.01 | 1.09 | 29.7
2012-12-14 03:24 | 129.73 | 0.77 | 767.4 | 19.91 | 12.11 | 31.4 | 85.4 | 87.1 | 87.5 | 87.1 | 20.7 | 86.5 | 252 | 23.1 | 11.2 | 6.01 | 1.09 | 29.6
2012-12-14 03:25 | 129.8 | 0.78 | 765.3 | 19.91 | 12.13 | 31.4 | 85.4 | 87.1 | 87.5 | 87.1 | 20.7 | 86.5 | 253 | 23.1 | 11.2 | 5.99 | 1.09 | 29.6
2012-12-14 03:25 | 129.88 | 0.78 | 769.4 | 19.9 | 12.14 | 31.3 | 85.4 | 87.1 | 87.5 | 87.1 | 20.7 | 86.5 | 253 | 23.1 | 11.2 | 5.94 | 1.09 | 29.6
2012-12-14 03:25 | 129.95 | 0.78 | 775 | 19.93 | 12.13 | 31.3 | 85.4 | 87.1 | 87.4 | 87.1 | 20.7 | 86.5 | 253 | 23.1 | 11.2 | 5.93 | 1.09 | 29.6
2012-12-14 03:25 | 130.01 | 0.79 | 772.2 | 19.9 | 12.11 | 31.2 | 85.3 | 87.1 | 87.4 | 87.1 | 20.8 | 86.5 | 252 | 23.1 | 11.2 | 5.93 | 1.09 | 29.6
2012-12-14 03:25 | 130.08 | 0.8 | 775.5 | 19.88 | 12.13 | 31.2 | 85.2 | 87.1 | 87.3 | 87.1 | 20.8 | 86.5 | 252 | 23.1 | 11.2 | 5.92 | 1.09 | 29.6
2012-12-14 03:25 | 130.16 | 0.78 | 775.5 | 19.88 | 12.15 | 31.1 | 85.2 | 87 | 87.2 | 87 | 20.8 | 86.4 | 252 | 23.1 | 11.2 | 5.89 | 1.09 | 29.6
2012-12-14 03:25 | 130.22 | 0.78 | 774.6 | 19.88 | 12.15 | 31.1 | 85.1 | 87 | 87.2 | 86.9 | 20.8 | 86.4 | 252 | 23.1 | 11.2 | 5.89 | 1.09 | 29.6
2012-12-14 03:25 | 130.29 | 0.8 | 776 | 19.88 | 12.15 | 31.1 | 85 | 86.9 | 87.2 | 86.9 | 20.8 | 86.3 | 252 | 23.1 | 11.2 | 5.88 | 1.09 | 29.6
2012-12-14 03:25 | 130.36 | 0.77 | 776.2 | 19.88 | 12.16 | 31.1 | 85 | 86.9 | 87.1 | 86.8 | 20.8 | 86.3 | 252 | 23.2 | 11.2 | 5.86 | 1.09 | 29.7
2012-12-14 03:25 | 130.43 | 0.78 | 775.8 | 19.89 | 12.13 | 31 | 85 | 86.9 | 87.1 | 86.8 | 20.8 | 86.3 | 251 | 23.2 | 11.2 | 5.85 | 1.09 | 29.7
2012-12-14 03:25 | 130.5 | 0.77 | 779.1 | 19.89 | 12.12 | 31 | 85 | 86.9 | 87.1 | 86.8 | 20.8 | 86.2 | 251 | 23.2 | 11.1 | 5.85 | 1.09 | 29.7
2012-12-14 03:26 | 130.57 | 0.8 | 776.2 | 19.89 | 12.13 | 30.9 | 85.2 | 86.9 | 87.1 | 86.8 | 20.8 | 86.2 | 251 | 23.2 | 11.1 | 5.85 | 1.09 | 29.7
2012-12-14 03:26 | 130.64 | 0.78 | 780.4 | 19.9 | 12.14 | 30.9 | 85.1 | 86.9 | 87.1 | 86.9 | 20.8 | 86.2 | 252 | 23.2 | 11.1 | 5.83 | 1.09 | 29.7
2012-12-14 03:26 | 130.71 | 0.77 | 781.4 | 19.88 | 12.13 | 30.8 | 85.1 | 86.9 | 87.1 | 86.9 | 20.8 | 86.2 | 251 | 23.2 | 11.1 | 5.8 | 1.09 | 29.7
2012-12-14 03:26 | 130.78 | 0.8 | 779.5 | 19.88 | 12.12 | 30.8 | 85.1 | 86.9 | 87.1 | 86.9 | 20.8 | 86.2 | 251 | 23.2 | 11.1 | 5.8 | 1.09 | 29.7
2012-12-14 03:26 | 130.85 | 0.79 | 783.5 | 19.89 | 12.13 | 30.8 | 85.1 | 86.9 | 87.1 | 86.9 | 20.8 | 86.2 | 251 | 23.2 | 11.1 | 5.8 | 1.09 | 29.7
2012-12-14 03:26 | 130.92 | 0.78 | 767.7 | 19.88 | 12.13 | 30.7 | 85.1 | 86.9 | 87.1 | 86.9 | 20.8 | 86.2 | 251 | 23.2 | 11.1 | 5.76 | 1.09 | 29.7
2012-12-14 03:26 | 130.99 | 0.79 | 768.5 | 19.87 | 12.13 | 30.8 | 85.1 | 86.9 | 87.1 | 86.9 | 20.9 | 86.2 | 250 | 23.2 | 11.1 | 5.74 | 1.09 | 29.7
2012-12-14 03:26 | 131.06 | 0.78 | 769.9 | 19.88 | 12.13 | 30.8 | 85.1 | 86.9 | 87.1 | 86.9 | 20.9 | 86.2 | 250 | 23.2 | 11.1 | 5.73 | 1.09 | 29.7
2012-12-14 03:26 | 131.13 | 0.77 | 771.9 | 19.87 | 12.12 | 30.8 | 85.1 | 86.9 | 87.1 | 86.9 | 20.9 | 86.2 | 250 | 23.2 | 11.1 | 5.73 | 1.09 | 29.7
2012-12-14 03:26 | 131.2 | 0.8 | 785.1 | 19.86 | 12.13 | 30.8 | 85.1 | 86.9 | 87.1 | 87 | 21 | 86.2 | 250 | 23.2 | 11.1 | 5.71 | 1.09 | 29.7
2012-12-14 03:26 | 131.27 | 0.77 | 785.6 | 19.87 | 12.15 | 30.7 | 85.1 | 86.9 | 87.1 | 87 | 21 | 86.2 | 251 | 23.3 | 11.1 | 5.69 | 1.09 | 29.7
2012-12-14 03:27 | 131.34 | 0.81 | 777 | 19.84 | 12.15 | 30.7 | 85.2 | 86.9 | 87.1 | 87 | 21 | 86.2 | 251 | 23.3 | 11.1 | 5.67 | 1.09 | 29.7
2012-12-14 03:27 | 131.41 | 0.8 | 784 | 19.85 | 12.14 | 30.7 | 85.2 | 86.9 | 87.2 | 87 | 21 | 86.2 | 250 | 23.3 | 11.1 | 5.67 | 1.09 | 29.7
2012-12-14 03:27 | 131.48 | 0.78 | 784.3 | 19.83 | 12.12 | 30.6 | 85.2 | 86.9 | 87.2 | 87.1 | 21 | 86.2 | 250 | 23.3 | 11.1 | 5.67 | 1.09 | 29.7
2012-12-14 03:27 | 131.55 | 0.77 | 765 | 19.85 | 12.12 | 30.6 | 85.2 | 87 | 87.2 | 87.1 | 21.1 | 86.3 | 250 | 23.3 | 11.1 | 5.65 | 1.09 | 29.7
2012-12-14 03:27 | 131.62 | 0.78 | 763.9 | 19.84 | 12.14 | 30.6 | 85.3 | 87 | 87.2 | 87.1 | 21.1 | 86.4 | 250 | 23.3 | 11.1 | 5.63 | 1.09 | 29.7
2012-12-14 03:27 | 131.69 | 0.8 | 780.9 | 19.84 | 12.14 | 30.6 | 85.3 | 87 | 87.2 | 87.1 | 21.1 | 86.4 | 250 | 23.3 | 11.1 | 5.62 | 1.09 | 29.7
2012-12-14 03:27 | 131.76 | 0.78 | 767.4 | 19.8 | 12.13 | 30.6 | 85.3 | 87 | 87.2 | 87.1 | 21.1 | 86.4 | 250 | 23.3 | 11.1 | 5.62 | 1.09 | 29.6
2012-12-14 03:27 | 131.83 | 0.8 | 768.5 | 19.82 | 12.16 | 30.5 | 85.3 | 87 | 87.2 | 87.1 | 21.1 | 86.4 | 250 | 23.3 | 11.1 | 5.58 | 1.09 | 29.6
2012-12-14 03:27 | 131.89 | 0.78 | 767.9 | 19.82 | 12.12 | 30.5 | 85.3 | 87 | 87.1 | 87.1 | 21.1 | 86.4 | 250 | 23.3 | 11 | 5.55 | 1.09 | 29.6
2012-12-14 03:27 | 131.97 | 0.8 | 771 | 19.82 | 12.14 | 30.5 | 85.3 | 87 | 87.1 | 87 | 21.2 | 86.4 | 249 | 23.3 | 11 | 5.55 | 1.09 | 29.6
2012-12-14 03:27 | 132.04 | 0.78 | 770.3 | 19.81 | 12.12 | 30.5 | 85.3 | 86.9 | 87.1 | 87 | 21.2 | 86.3 | 248 | 23.3 | 11 | 5.55 | 1.09 | 29.6
2012-12-14 03:27 | 132.1 | 0.78 | 765.9 | 19.82 | 12.11 | 30.5 | 85.3 | 86.9 | 87.1 | 87 | 21.2 | 86.3 | 247 | 23.3 | 11 | 5.54 | 1.09 | 29.6
2012-12-14 03:28 | 132.17 | 0.79 | 769.7 | 19.8 | 12.12 | 30.5 | 85.3 | 86.9 | 87 | 87 | 21.2 | 86.3 | 247 | 23.3 | 11 | 5.53 | 1.09 | 29.6
2012-12-14 03:28 | 132.25 | 0.77 | 768.5 | 19.8 | 12.12 | 30.5 | 85.3 | 87 | 87 | 87 | 21.2 | 86.3 | 248 | 23.3 | 11 | 5.52 | 1.09 | 29.6
2012-12-14 03:28 | 132.32 | 0.77 | 766 | 19.81 | 12.13 | 30.5 | 85.3 | 87 | 87 | 86.9 | 21.2 | 86.3 | 248 | 23.3 | 11 | 5.52 | 1.09 | 29.6
2012-12-14 03:28 | 132.38 | 0.78 | 764.6 | 19.79 | 12.12 | 30.5 | 85.3 | 87 | 86.9 | 86.9 | 21.2 | 86.3 | 247 | 23.3 | 11 | 5.52 | 1.09 | 29.6
2012-12-14 03:28 | 132.45 | 0.77 | 776.2 | 19.79 | 12.13 | 30.4 | 85.3 | 87 | 86.9 | 86.9 | 21.2 | 86.2 | 247 | 23.3 | 11.1 | 5.49 | 1.09 | 29.6
2012-12-14 03:28 | 132.52 | 0.8 | 773.1 | 19.77 | 12.13 | 30.4 | 85.3 | 87 | 86.9 | 86.9 | 21.2 | 86.2 | 247 | 23.3 | 11.1 | 5.47 | 1.09 | 29.6
2012-12-14 03:28 | 132.59 | 0.81 | 778.9 | 19.76 | 12.11 | 30.4 | 85.3 | 87 | 86.9 | 86.9 | 21.2 | 86.2 | 246 | 23.3 | 11.1 | 5.45 | 1.09 | 29.6
2012-12-14 03:28 | 132.66 | 0.8 | 771.5 | 19.79 | 12.13 | 30.4 | 85.3 | 87 | 86.9 | 86.8 | 21.1 | 86.2 | 246 | 23.3 | 11 | 5.45 | 1.09 | 29.6
2012-12-14 03:28 | 132.73 | 0.78 | 765.2 | 19.76 | 12.1 | 30.4 | 85.3 | 87 | 86.9 | 86.8 | 21.1 | 86.2 | 246 | 23.3 | 11 | 5.45 | 1.09 | 29.6
2012-12-14 03:28 | 132.8 | 0.8 | 766.9 | 19.76 | 12.12 | 30.4 | 85.3 | 87 | 86.8 | 86.8 | 21.1 | 86.2 | 246 | 23.3 | 11 | 5.42 | 1.09 | 29.6
2012-12-14 03:28 | 132.87 | 0.79 | 766.8 | 19.74 | 12.12 | 30.3 | 85.3 | 87 | 86.8 | 86.8 | 21.1 | 86.2 | 246 | 23.3 | 11 | 5.39 | 1.09 | 29.6
2012-12-14 03:29 | 132.94 | 0.78 | 764.1 | 19.77 | 12.11 | 30.3 | 85.3 | 87 | 86.8 | 86.8 | 21.1 | 86.2 | 246 | 23.3 | 11 | 5.39 | 1.09 | 29.6
2012-12-14 03:29 | 133.01 | 0.81 | 776.5 | 19.74 | 12.1 | 30.3 | 85.4 | 87 | 86.8 | 86.8 | 21.1 | 86.2 | 246 | 23.3 | 11.1 | 5.39 | 1.09 | 29.6
2012-12-14 03:29 | 133.08 | 0.78 | 781 | 19.74 | 12.1 | 30.3 | 85.4 | 87 | 86.8 | 86.8 | 21.1 | 86.2 | 245 | 23.3 | 11.1 | 5.39 | 1.09 | 29.6
2012-12-14 03:29 | 133.15 | 0.78 | 779.1 | 19.73 | 12.1 | 30.3 | 85.4 | 87 | 86.8 | 86.7 | 21.2 | 86.2 | 246 | 23.3 | 11.1 | 5.35 | 1.09 | 29.6
2012-12-14 03:29 | 133.22 | 0.78 | 779.3 | 19.73 | 12.13 | 30.3 | 85.4 | 87 | 86.7 | 86.7 | 21.2 | 86.1 | 246 | 23.3 | 11.1 | 5.34 | 1.09 | 29.5
2012-12-14 03:29 | 133.29 | 0.79 | 779.3 | 19.72 | 12.11 | 30.3 | 85.5 | 87 | 86.7 | 86.7 | 21.2 | 86.1 | 247 | 23.3 | 11.1 | 5.34 | 1.09 | 29.5
2012-12-14 03:29 | 133.36 | 0.78 | 776 | 19.73 | 12.12 | 30.3 | 85.5 | 87 | 86.7 | 86.7 | 21.2 | 86.1 | 247 | 23.3 | 11.1 | 5.33 | 1.09 | 29.5
2012-12-14 03:29 | 133.43 | 0.79 | 775.4 | 19.72 | 12.13 | 30.2 | 85.6 | 87 | 86.7 | 86.7 | 21.2 | 86.1 | 247 | 23.3 | 11.1 | 5.32 | 1.09 | 29.5
2012-12-14 03:29 | 133.5 | 0.78 | 780.1 | 19.71 | 12.13 | 30.2 | 85.6 | 87 | 86.7 | 86.7 | 21.2 | 86.1 | 247 | 23.3 | 11.1 | 5.32 | 1.09 | 29.5
2012-12-14 03:29 | 133.57 | 0.78 | 779.8 | 19.68 | 12.13 | 30.2 | 85.6 | 87 | 86.7 | 86.7 | 21.2 | 86.1 | 246 | 23.3 | 11.1 | 5.3 | 1.09 | 29.5
2012-12-14 03:29 | 133.64 | 0.81 | 779.2 | 19.69 | 12.11 | 30.2 | 85.6 | 87 | 86.7 | 86.8 | 21.3 | 86.1 | 246 | 23.3 | 11.1 | 5.29 | 1.09 | 29.5
2012-12-14 03:30 | 133.71 | 0.8 | 782.4 | 19.69 | 12.12 | 30.1 | 85.6 | 87 | 86.7 | 86.8 | 21.3 | 86.1 | 246 | 23.3 | 11.1 | 5.29 | 1.09 | 29.5
2012-12-14 03:30 | 133.78 | 0.78 | 780.8 | 19.68 | 12.11 | 30.1 | 85.6 | 87 | 86.7 | 86.8 | 21.3 | 86.1 | 246 | 23.4 | 11.1 | 5.29 | 1.09 | 29.5
2012-12-14 03:30 | 133.85 | 0.78 | 781.9 | 19.68 | 12.15 | 30.1 | 85.6 | 87 | 86.7 | 86.8 | 21.3 | 86.1 | 247 | 23.4 | 11.1 | 5.28 | 1.09 | 29.5
2012-12-14 03:30 | 133.92 | 0.79 | 781.8 | 19.68 | 12.13 | 30.1 | 85.7 | 87 | 86.6 | 86.8 | 21.4 | 86.1 | 246 | 23.4 | 11 | 5.28 | 1.09 | 29.5
2012-12-14 03:30 | 133.99 | 0.78 | 780.8 | 19.66 | 12.12 | 30.1 | 85.7 | 87 | 86.6 | 86.8 | 21.4 | 86.1 | 245 | 23.4 | 11 | 5.27 | 1.09 | 29.5
2012-12-14 03:30 | 134.06 | 0.81 | 778 | 19.65 | 12.11 | 30.1 | 85.7 | 87 | 86.6 | 86.8 | 21.4 | 86.1 | 244 | 23.4 | 11 | 5.27 | 1.09 | 29.5
2012-12-14 03:30 | 134.13 | 0.81 | 781.4 | 19.66 | 12.13 | 30 | 85.7 | 87 | 86.6 | 86.8 | 21.4 | 86.1 | 244 | 23.4 | 11 | 5.24 | 1.09 | 29.4
2012-12-14 03:30 | 134.2 | 0.78 | 779.4 | 19.65 | 12.11 | 30 | 85.7 | 87 | 86.6 | 86.8 | 21.4 | 86.1 | 244 | 23.4 | 11 | 5.24 | 1.09 | 29.4
2012-12-14 03:30 | 134.27 | 0.78 | 776.1 | 19.65 | 12.11 | 30 | 85.7 | 87 | 86.6 | 86.8 | 21.4 | 86.1 | 244 | 23.4 | 11 | 5.24 | 1.09 | 29.4
2012-12-14 03:30 | 134.34 | 0.8 | 778.2 | 19.63 | 12.11 | 30 | 85.8 | 87 | 86.6 | 86.8 | 21.4 | 86.1 | 245 | 23.4 | 11.1 | 5.24 | 1.09 | 29.5
2012-12-14 03:30 | 134.41 | 0.79 | 775.7 | 19.65 | 12.12 | 30 | 85.8 | 87 | 86.6 | 86.8 | 21.5 | 86.1 | 245 | 23.4 | 11.1 | 5.24 | 1.09 | 29.5
2012-12-14 03:31 | 134.48 | 0.79 | 776.6 | 19.65 | 12.12 | 30 | 85.8 | 87 | 86.6 | 86.8 | 21.6 | 86.1 | 244 | 23.4 | 11.1 | 5.24 | 1.09 | 29.5
2012-12-14 03:31 | 134.55 | 0.79 | 777.9 | 19.65 | 12.12 | 30 | 85.9 | 87 | 86.6 | 86.8 | 21.6 | 86.1 | 244 | 23.4 | 11.1 | 5.24 | 1.09 | 29.5
2012-12-14 03:31 | 134.62 | 0.77 | 779.5 | 19.64 | 12.12 | 30 | 85.9 | 87 | 86.6 | 86.8 | 21.6 | 86.1 | 245 | 23.4 | 11.1 | 5.21 | 1.09 | 29.5
2012-12-14 03:31 | 134.69 | 0.78 | 777.5 | 19.66 | 12.13 | 30 | 85.9 | 87 | 86.6 | 86.8 | 21.6 | 86.1 | 245 | 23.4 | 11.1 | 5.19 | 1.09 | 29.5
2012-12-14 03:31 | 134.76 | 0.8 | 781.5 | 19.65 | 12.15 | 30 | 85.9 | 87 | 86.6 | 86.8 | 21.6 | 86.1 | 245 | 23.4 | 11.1 | 5.19 | 1.09 | 29.5
2012-12-14 03:31 | 134.83 | 0.8 | 782.2 | 19.65 | 12.12 | 30 | 85.9 | 87 | 86.6 | 86.8 | 21.6 | 86.1 | 245 | 23.4 | 11.1 | 5.19 | 1.09 | 29.5
2012-12-14 03:31 | 134.9 | 0.8 | 781.5 | 19.68 | 12.14 | 30 | 85.9 | 87 | 86.6 | 86.8 | 21.6 | 86.1 | 245 | 23.4 | 11.1 | 5.17 | 1.09 | 29.5
2012-12-14 03:31 | 134.97 | 0.81 | 781.5 | 19.66 | 12.13 | 30 | 85.9 | 87 | 86.6 | 86.8 | 21.6 | 86.1 | 244 | 23.4 | 11.1 | 5.14 | 1.09 | 29.4
2012-12-14 03:31 | 135.04 | 0.77 | 784.2 | 19.66 | 12.15 | 30 | 86 | 86.9 | 86.5 | 86.8 | 21.7 | 86.1 | 244 | 23.4 | 11.1 | 5.09 | 1.09 | 29.4
2012-12-14 03:31 | 135.11 | 0.78 | 781.6 | 19.69 | 12.13 | 29.9 | 86 | 86.9 | 86.5 | 86.8 | 21.7 | 86.1 | 243 | 23.4 | 11.1 | 5.09 | 1.09 | 29.4
2012-12-14 03:31 | 135.18 | 0.78 | 782.8 | 19.67 | 12.11 | 29.9 | 86 | 86.9 | 86.5 | 86.8 | 21.7 | 86.1 | 243 | 23.4 | 11.1 | 5.09 | 1.09 | 29.4
2012-12-14 03:31 | 135.25 | 0.78 | 784.1 | 19.65 | 12.13 | 29.9 | 86 | 86.9 | 86.5 | 86.8 | 21.7 | 86.1 | 243 | 23.4 | 11.1 | 5.09 | 1.09 | 29.4
2012-12-14 03:32 | 135.32 | 0.79 | 781.6 | 19.67 | 12.13 | 29.9 | 86 | 86.9 | 86.5 | 86.8 | 21.7 | 86.1 | 243 | 23.4 | 11.1 | 5.09 | 1.09 | 29.4
2012-12-14 03:32 | 135.39 | 0.8 | 783.8 | 19.66 | 12.15 | 29.9 | 86 | 86.9 | 86.5 | 86.8 | 21.7 | 86.1 | 243 | 23.4 | 11.1 | 5.07 | 1.09 | 29.4
2012-12-14 03:32 | 135.46 | 0.79 | 783.7 | 19.65 | 12.15 | 29.9 | 86.1 | 86.9 | 86.5 | 86.8 | 21.7 | 86.1 | 243 | 23.4 | 11.1 | 5.06 | 1.09 | 29.4
2012-12-14 03:32 | 135.53 | 0.8 | 783.2 | 19.62 | 12.14 | 29.9 | 86.1 | 86.9 | 86.5 | 86.8 | 21.7 | 86.1 | 243 | 23.4 | 11.1 | 5.06 | 1.09 | 29.4
2012-12-14 03:32 | 135.6 | 0.81 | 783.5 | 19.63 | 12.11 | 29.9 | 86.1 | 86.9 | 86.5 | 86.8 | 21.7 | 86.1 | 241 | 23.4 | 11 | 5.05 | 1.09 | 29.4
2012-12-14 03:32 | 135.67 | 0.77 | 786.3 | 19.62 | 12.11 | 29.9 | 86.1 | 86.9 | 86.5 | 86.7 | 21.7 | 86.1 | 242 | 23.4 | 11 | 5.04 | 1.09 | 29.4
2012-12-14 03:32 | 135.74 | 0.8 | 785.5 | 19.6 | 12.14 | 29.9 | 86.1 | 86.9 | 86.5 | 86.7 | 21.7 | 86.1 | 242 | 23.4 | 11 | 5.03 | 1.09 | 29.4
2012-12-14 03:32 | 135.81 | 0.78 | 789.5 | 19.61 | 12.13 | 29.9 | 86.1 | 86.9 | 86.5 | 86.7 | 21.7 | 86.1 | 243 | 23.5 | 11 | 5.01 | 1.09 | 29.4
2012-12-14 03:32 | 135.88 | 0.78 | 791.3 | 19.57 | 12.13 | 29.9 | 86.1 | 86.9 | 86.4 | 86.7 | 21.7 | 86.1 | 242 | 23.5 | 11 | 5.01 | 1.09 | 29.4
2012-12-14 03:32 | 135.95 | 0.8 | 788.9 | 19.57 | 12.12 | 29.9 | 86.2 | 86.9 | 86.4 | 86.6 | 21.7 | 86 | 241 | 23.5 | 11 | 5.01 | 1.09 | 29.4
2012-12-14 03:32 | 136.02 | 0.79 | 789.5 | 19.55 | 12.1 | 29.9 | 86.2 | 86.9 | 86.4 | 86.6 | 21.7 | 86 | 241 | 23.5 | 11.1 | 5.01 | 1.09 | 29.4
2012-12-14 03:33 | 136.09 | 0.78 | 790 | 19.55 | 12.11 | 29.9 | 86.2 | 86.9 | 86.4 | 86.6 | 21.7 | 86 | 241 | 23.5 | 11.1 | 5 | 1.09 | 29.4
2012-12-14 03:33 | 136.16 | 0.8 | 786.4 | 19.56 | 12.11 | 29.8 | 86.2 | 86.9 | 86.4 | 86.6 | 21.7 | 86 | 241 | 23.5 | 11.1 | 4.96 | 1.09 | 29.4
2012-12-14 03:33 | 136.23 | 0.77 | 788.5 | 19.55 | 12.1 | 29.8 | 86.2 | 86.9 | 86.4 | 86.6 | 21.7 | 86 | 241 | 23.5 | 11.1 | 4.96 | 1.09 | 29.4
2012-12-14 03:33 | 136.3 | 0.78 | 788.4 | 19.55 | 12.11 | 29.8 | 86.2 | 86.9 | 86.4 | 86.6 | 21.7 | 86 | 241 | 23.5 | 11.1 | 4.96 | 1.09 | 29.4
2012-12-14 03:33 | 136.37 | 0.79 | 789.5 | 19.55 | 12.13 | 29.8 | 86.2 | 86.9 | 86.4 | 86.6 | 21.7 | 86 | 244 | 23.5 | 11.1 | 4.96 | 1.09 | 29.4
2012-12-14 03:33 | 136.44 | 0.79 | 794 | 19.54 | 12.22 | 29.8 | 86.2 | 86.9 | 86.4 | 86.6 | 21.7 | 86 | 246 | 23.5 | 11.1 | 4.94 | 1.09 | 29.4
2012-12-14 03:33 | 136.51 | 0.81 | 792.5 | 19.53 | 12.19 | 29.8 | 86.3 | 86.9 | 86.4 | 86.6 | 21.7 | 86 | 246 | 23.5 | 11.1 | 4.93 | 1.09 | 29.4
2012-12-14 03:33 | 136.58 | 0.78 | 793.6 | 19.55 | 12.21 | 29.7 | 86.3 | 86.9 | 86.4 | 86.6 | 21.7 | 86 | 246 | 23.5 | 11.1 | 4.92 | 1.09 | 29.3
2012-12-14 03:33 | 136.65 | 0.79 | 794.1 | 19.54 | 12.2 | 29.7 | 86.3 | 86.9 | 86.4 | 86.6 | 21.7 | 86 | 246 | 23.5 | 11.1 | 4.91 | 1.09 | 29.3
2012-12-14 03:33 | 136.72 | 0.8 | 799.1 | 19.42 | 12.15 | 29.7 | 86.3 | 86.9 | 86.3 | 86.6 | 21.8 | 86 | 241 | 23.5 | 11.1 | 4.91 | 1.09 | 29.3
2012-12-14 03:33 | 136.79 | 0.8 | 796.9 | 19.45 | 12.13 | 29.7 | 86.3 | 86.9 | 86.3 | 86.6 | 21.8 | 86 | 241 | 23.5 | 11.1 | 4.91 | 1.09 | 29.3
2012-12-14 03:34 | 136.86 | 0.8 | 801.1 | 19.44 | 12.13 | 29.7 | 86.4 | 86.8 | 86.2 | 86.6 | 21.8 | 86 | 240 | 23.5 | 11 | 4.91 | 1.09 | 29.3
2012-12-14 03:34 | 136.93 | 0.78 | 793.5 | 19.45 | 12.13 | 29.7 | 86.4 | 86.8 | 86.2 | 86.5 | 21.8 | 85.9 | 241 | 23.5 | 11 | 4.9 | 1.09 | 29.3
2012-12-14 03:34 | 137 | 0.78 | 793.9 | 19.43 | 12.13 | 29.7 | 86.5 | 86.8 | 86.1 | 86.4 | 21.8 | 85.9 | 240 | 23.5 | 11 | 4.88 | 1.09 | 29.3
2012-12-14 03:34 | 137.07 | 0.78 | 795 | 19.43 | 12.12 | 29.6 | 86.7 | 86.8 | 86.1 | 86.4 | 21.8 | 85.8 | 240 | 23.5 | 11 | 4.86 | 1.09 | 29.3
2012-12-14 03:34 | 137.14 | 0.8 | 788.4 | 19.42 | 12.13 | 29.6 | 87 | 86.8 | 86.1 | 86.4 | 21.8 | 85.8 | 240 | 23.5 | 11 | 4.84 | 1.09 | 29.3
2012-12-14 03:34 | 137.21 | 0.81 | 792.1 | 19.43 | 12.13 | 29.6 | 87.3 | 86.8 | 86.1 | 86.5 | 21.8 | 85.8 | 240 | 23.5 | 11 | 4.83 | 1.09 | 29.3
2012-12-14 03:34 | 137.28 | 0.77 | 795.5 | 19.42 | 12.12 | 29.6 | 87.5 | 86.8 | 86.1 | 86.5 | 21.8 | 85.8 | 240 | 23.5 | 11 | 4.83 | 1.09 | 29.3
2012-12-14 03:34 | 137.35 | 0.78 | 792 | 19.43 | 12.13 | 29.6 | 87.6 | 86.8 | 86.1 | 86.5 | 21.8 | 85.8 | 240 | 23.5 | 11 | 4.83 | 1.09 | 29.3
2012-12-14 03:34 | 137.42 | 0.81 | 796.2 | 19.41 | 12.14 | 29.6 | 87.7 | 86.8 | 86.1 | 86.5 | 21.8 | 85.8 | 240 | 23.5 | 11 | 4.82 | 1.09 | 29.3
2012-12-14 03:34 | 137.49 | 0.78 | 801.2 | 19.41 | 12.14 | 29.6 | 87.8 | 86.8 | 86.2 | 86.5 | 21.8 | 85.8 | 240 | 23.5 | 11 | 4.81 | 1.09 | 29.3
2012-12-14 03:34 | 137.56 | 0.8 | 795 | 19.4 | 12.15 | 29.6 | 87.8 | 86.8 | 86.2 | 86.5 | 21.8 | 85.8 | 240 | 23.5 | 11 | 4.78 | 1.09 | 29.3
2012-12-14 03:34 | 137.63 | 0.8 | 797.9 | 19.4 | 12.14 | 29.6 | 87.8 | 86.8 | 86.2 | 86.6 | 21.8 | 85.8 | 239 | 23.5 | 11 | 4.78 | 1.09 | 29.3
2012-12-14 03:35 | 137.7 | 0.79 | 799.5 | 19.42 | 12.14 | 29.6 | 87.8 | 86.8 | 86.2 | 86.6 | 21.8 | 85.8 | 240 | 23.5 | 11 | 4.78 | 1.09 | 29.3
2012-12-14 03:35 | 137.77 | 0.77 | 799.2 | 19.39 | 12.13 | 29.6 | 87.7 | 86.8 | 86.2 | 86.6 | 21.8 | 85.8 | 240 | 23.5 | 11 | 4.78 | 1.09 | 29.3
2012-12-14 03:35 | 137.84 | 0.8 | 802.3 | 19.4 | 12.18 | 29.5 | 87.6 | 86.8 | 86.2 | 86.6 | 21.8 | 85.8 | 243 | 23.5 | 11 | 4.78 | 1.09 | 29.3
2012-12-14 03:35 | 137.91 | 0.78 | 802.9 | 19.4 | 12.21 | 29.5 | 87.6 | 86.8 | 86.2 | 86.6 | 21.8 | 85.8 | 243 | 23.5 | 11 | 4.76 | 1.09 | 29.3
2012-12-14 03:35 | 137.98 | 0.79 | 798.3 | 19.38 | 12.2 | 29.7 | 87.5 | 86.8 | 86.2 | 86.6 | 21.8 | 85.8 | 244 | 23.5 | 11 | 4.74 | 1.09 | 29.3
2012-12-14 03:35 | 138.04 | 0.8 | 799.7 | 19.36 | 12.23 | 32 | 87.5 | 86.8 | 86.2 | 86.6 | 21.8 | 85.8 | 246 | 23.5 | 11 | 4.73 | 1.09 | 29.3
2012-12-14 03:35 | 138.12 | 0.77 | 801.7 | 19.36 | 12.25 | 35.9 | 87.5 | 86.8 | 86.2 | 86.6 | 21.8 | 85.8 | 245 | 23.5 | 11 | 4.73 | 1.09 | 29.2
2012-12-14 03:35 | 138.19 | 0.79 | 797 | 19.37 | 12.21 | 41.9 | 87.5 | 86.8 | 86.2 | 86.6 | 21.8 | 85.8 | 244 | 23.5 | 11 | 4.73 | 1.09 | 29.2
2012-12-14 03:35 | 138.25 | 0.8 | 802.6 | 19.36 | 12.22 | 48.8 | 87.5 | 86.8 | 86.2 | 86.6 | 21.8 | 85.8 | 244 | 23.5 | 11 | 4.71 | 1.09 | 29.2
2012-12-14 03:35 | 138.32 | 0.79 | 803.5 | 19.38 | 12.21 | 58.4 | 87.5 | 86.8 | 86.2 | 86.6 | 21.8 | 85.8 | 244 | 23.5 | 11 | 4.7 | 1.09 | 29.2
2012-12-14 03:35 | 138.4 | 0.81 | 800.7 | 19.35 | 12.22 | 66.6 | 87.6 | 86.8 | 86.1 | 86.5 | 21.7 | 85.8 | 244 | 23.5 | 11 | 4.68 | 1.09 | 29.2
2012-12-14 03:36 | 138.46 | 0.8 | 800.3 | 19.35 | 12.21 | 74.8 | 87.6 | 86.7 | 86.1 | 86.4 | 21.7 | 85.8 | 244 | 23.5 | 11 | 4.68 | 1.09 | 29.2
2012-12-14 03:36 | 138.53 | 0.77 | 803.1 | 19.37 | 12.13 | 82.1 | 87.7 | 86.7 | 86.1 | 86.4 | 21.7 | 85.8 | 238 | 23.5 | 11 | 4.68 | 1.09 | 29.2
2012-12-14 03:36 | 138.61 | 0.8 | 799.2 | 19.37 | 12.14 | 88.6 | 87.7 | 86.7 | 86.1 | 86.4 | 21.7 | 85.7 | 238 | 23.5 | 11 | 4.68 | 1.09 | 29.2
2012-12-14 03:36 | 138.67 | 0.81 | 800.2 | 19.36 | 12.14 | 93.6 | 87.8 | 86.7 | 86.1 | 86.4 | 21.7 | 85.7 | 237 | 23.5 | 11 | 4.68 | 1.09 | 29.2
2012-12-14 03:36 | 138.74 | 0.81 | 801.8 | 19.34 | 12.14 | 97.5 | 87.8 | 86.7 | 86.1 | 86.4 | 21.7 | 85.7 | 237 | 23.5 | 11 | 4.68 | 1.09 | 29.2
2012-12-14 03:36 | 138.82 | 0.79 | 798.8 | 19.43 | 12.15 | 100.7 | 87.8 | 86.7 | 86.1 | 86.4 | 21.7 | 85.7 | 238 | 23.5 | 10.9 | 4.66 | 1.09 | 29.2
2012-12-14 03:36 | 138.89 | 0.8 | 797.5 | 19.42 | 12.13 | 102.6 | 87.8 | 86.7 | 86.1 | 86.4 | 21.7 | 85.7 | 238 | 23.5 | 10.9 | 4.65 | 1.09 | 29.2
2012-12-14 03:36 | 138.95 | 0.8 | 801.7 | 19.43 | 12.13 | 105.1 | 87.8 | 86.7 | 86.1 | 86.5 | 21.7 | 85.8 | 238 | 23.5 | 10.9 | 4.65 | 1.09 | 29.1
2012-12-14 03:36 | 139.03 | 0.79 | 801.2 | 19.43 | 12.12 | 106.2 | 87.9 | 86.7 | 86.2 | 86.5 | 21.7 | 85.8 | 237 | 23.5 | 10.9 | 4.63 | 1.09 | 29.1
2012-12-14 03:36 | 139.1 | 0.82 | 800.8 | 19.44 | 12.11 | 106.9 | 87.9 | 86.8 | 86.2 | 86.5 | 21.7 | 85.8 | 237 | 23.5 | 10.9 | 4.63 | 1.09 | 29.1
2012-12-14 03:36 | 139.16 | 0.8 | 807.1 | 19.42 | 12.15 | 104.6 | 87.9 | 86.8 | 86.2 | 86.5 | 21.8 | 85.8 | 237 | 23.5 | 10.9 | 4.63 | 1.09 | 29.1
2012-12-14 03:37 | 139.24 | 0.8 | 805.7 | 19.4 | 12.13 | 99.7 | 87.9 | 86.8 | 86.2 | 86.5 | 21.8 | 85.8 | 237 | 23.5 | 10.9 | 4.63 | 1.09 | 29.1
2012-12-14 03:37 | 139.31 | 0.78 | 802.3 | 19.42 | 12.12 | 91.6 | 87.9 | 86.8 | 86.2 | 86.5 | 21.8 | 85.8 | 237 | 23.5 | 10.9 | 4.63 | 1.09 | 29.1
2012-12-14 03:37 | 139.38 | 0.79 | 800.8 | 19.4 | 12.14 | 82.3 | 88 | 86.8 | 86.2 | 86.5 | 21.8 | 85.8 | 237 | 23.5 | 10.9 | 4.63 | 1.09 | 29.1
2012-12-14 03:37 | 139.45 | 0.78 | 804.5 | 19.39 | 12.14 | 73.7 | 88.1 | 86.8 | 86.2 | 86.5 | 21.8 | 85.8 | 238 | 23.5 | 10.9 | 4.58 | 1.09 | 29.1
2012-12-14 03:37 | 139.53 | 0.79 | 799.1 | 19.39 | 12.15 | 64.6 | 88.2 | 86.8 | 86.2 | 86.5 | 21.9 | 85.8 | 238 | 23.5 | 10.9 | 4.55 | 1.09 | 29.1
2012-12-14 03:37 | 139.6 | 0.8 | 799.3 | 19.39 | 12.14 | 58 | 88.2 | 86.8 | 86.2 | 86.5 | 21.9 | 85.8 | 238 | 23.5 | 10.9 | 4.55 | 1.09 | 29.1
2012-12-14 03:37 | 139.66 | 0.79 | 798 | 19.37 | 12.1 | 52.3 | 87.4 | 86.8 | 86.2 | 86.5 | 21.9 | 85.8 | 236 | 23.5 | 10.9 | 4.55 | 1.09 | 29.1
2012-12-14 03:37 | 139.74 | 0.79 | 799.5 | 19.37 | 12.13 | 47.5 | 81.6 | 86.7 | 86.2 | 86.5 | 21.9 | 85.8 | 237 | 23.5 | 10.9 | 4.55 | 1.09 | 29.1
2012-12-14 03:37 | 139.81 | 0.79 | 794.1 | 19.39 | 12.16 | 44.6 | 73.2 | 86.7 | 86.2 | 86.5 | 21.9 | 85.8 | 237 | 23.5 | 10.9 | 4.55 | 1.09 | 29.1
2012-12-14 03:37 | 139.88 | 0.8 | 796.3 | 19.36 | 12.16 | 41.7 | 63.5 | 86.7 | 86.2 | 86.5 | 21.9 | 85.8 | 237 | 23.5 | 10.9 | 4.55 | 1.09 | 29.1
2012-12-14 03:37 | 139.94 | 0.78 | 797.7 | 19.35 | 12.16 | 39.8 | 56 | 86.7 | 86.2 | 86.5 | 22 | 85.8 | 238 | 23.5 | 10.9 | 4.52 | 1.09 | 29.1
2012-12-14 03:38 | 140.02 | 0.79 | 791.3 | 19.34 | 12.16 | 37.8 | 51.4 | 86.7 | 86.2 | 86.5 | 22 | 85.8 | 238 | 23.5 | 10.8 | 4.5 | 1.09 | 29.1
2012-12-14 03:38 | 140.09 | 0.78 | 795.3 | 19.35 | 12.15 | 36.3 | 51 | 86.7 | 86.2 | 86.5 | 22 | 85.8 | 238 | 23.5 | 10.8 | 4.5 | 1.09 | 29.1
2012-12-14 03:38 | 140.16 | 0.79 | 802 | 19.35 | 12.16 | 35.1 | 55.7 | 86.7 | 86.2 | 86.5 | 22 | 85.8 | 238 | 23.5 | 10.8 | 4.5 | 1.09 | 29.1
2012-12-14 03:38 | 140.23 | 0.78 | 799.8 | 19.32 | 12.16 | 34.1 | 62.1 | 86.7 | 86.2 | 86.5 | 22.1 | 85.8 | 237 | 23.5 | 10.8 | 4.5 | 1.09 | 29.1
2012-12-14 03:38 | 140.3 | 0.81 | 799.8 | 19.33 | 12.16 | 33.5 | 67.6 | 86.7 | 86.2 | 86.4 | 22.1 | 85.8 | 237 | 23.5 | 10.9 | 4.49 | 1.09 | 29.1
2012-12-14 03:38 | 140.37 | 0.78 | 802.3 | 19.32 | 12.16 | 33 | 73.1 | 86.7 | 86.2 | 86.3 | 22.1 | 85.8 | 237 | 23.5 | 10.9 | 4.48 | 1.09 | 29.1
2012-12-14 03:38 | 140.44 | 0.78 | 802.5 | 19.32 | 12.14 | 32.5 | 76.8 | 86.7 | 86.2 | 86.3 | 22.1 | 85.8 | 237 | 23.5 | 10.9 | 4.48 | 1.09 | 29.1
2012-12-14 03:38 | 140.51 | 0.78 | 803.5 | 19.32 | 12.17 | 32.1 | 80 | 86.6 | 86.1 | 86.2 | 22.1 | 85.7 | 237 | 23.5 | 10.9 | 4.47 | 1.09 | 29.1
2012-12-14 03:38 | 140.58 | 0.81 | 806 | 19.31 | 12.17 | 31.8 | 81.2 | 86.6 | 86.1 | 86.2 | 22.1 | 85.7 | 237 | 23.5 | 10.9 | 4.46 | 1.09 | 29.1
2012-12-14 03:38 | 140.65 | 0.78 | 807.3 | 19.3 | 12.12 | 31.6 | 82.7 | 86.6 | 86.1 | 86.2 | 22.1 | 85.6 | 235 | 23.5 | 10.9 | 4.46 | 1.09 | 29.2
2012-12-14 03:38 | 140.72 | 0.8 | 805.8 | 19.32 | 12.12 | 31.3 | 83.7 | 86.6 | 86.1 | 86.2 | 22.1 | 85.6 | 235 | 23.5 | 10.9 | 4.46 | 1.09 | 29.2
2012-12-14 03:38 | 140.79 | 0.78 | 806.4 | 19.34 | 12.15 | 31.1 | 84.2 | 86.6 | 86.1 | 86.4 | 22.1 | 85.6 | 235 | 23.5 | 10.9 | 4.46 | 1.09 | 29.3
2012-12-14 03:39 | 140.86 | 0.8 | 807.7 | 19.32 | 12.14 | 30.8 | 84.6 | 86.6 | 86.1 | 86.4 | 22.1 | 85.6 | 235 | 23.5 | 10.9 | 4.46 | 1.09 | 29.3
2012-12-14 03:39 | 140.93 | 0.78 | 809 | 19.34 | 12.14 | 30.7 | 84.8 | 86.6 | 86.1 | 86.4 | 22.1 | 85.6 | 235 | 23.5 | 10.9 | 4.46 | 1.09 | 29.3
2012-12-14 03:39 | 141 | 0.79 | 806 | 19.35 | 12.12 | 30.6 | 85 | 86.6 | 86.1 | 86.4 | 22.1 | 85.7 | 235 | 23.5 | 11 | 4.46 | 1.09 | 29.3
2012-12-14 03:39 | 141.07 | 0.8 | 807.2 | 19.35 | 12.15 | 30.5 | 85.1 | 86.6 | 86.1 | 86.4 | 22.1 | 85.7 | 235 | 23.5 | 11 | 4.46 | 1.09 | 29.3
2012-12-14 03:39 | 141.14 | 0.78 | 809.8 | 19.34 | 12.16 | 30.4 | 85.1 | 86.6 | 86.1 | 86.4 | 22.1 | 85.7 | 235 | 23.5 | 11 | 4.46 | 1.09 | 29.3
2012-12-14 03:39 | 141.21 | 0.78 | 808.8 | 19.34 | 12.15 | 30.3 | 85.2 | 86.6 | 86.1 | 86.2 | 22.1 | 85.7 | 239 | 23.5 | 11 | 4.46 | 1.09 | 29.3
2012-12-14 03:39 | 141.28 | 0.79 | 808.2 | 19.33 | 12.26 | 30.1 | 85.3 | 86.6 | 86.2 | 85.5 | 22.1 | 85.7 | 243 | 23.5 | 10.9 | 4.46 | 1.09 | 29.3
2012-12-14 03:39 | 141.35 | 0.81 | 808.9 | 19.35 | 12.29 | 30.1 | 85.3 | 86.7 | 86.2 | 85 | 22.1 | 85.5 | 244 | 23.5 | 10.9 | 4.46 | 1.09 | 29.3
2012-12-14 03:39 | 141.42 | 0.78 | 814.1 | 19.33 | 12.27 | 30 | 85.4 | 86.7 | 86.2 | 85 | 22.1 | 85.4 | 244 | 23.5 | 10.9 | 4.46 | 1.09 | 29.3
2012-12-14 03:39 | 141.5 | 0.8 | 811 | 19.34 | 12.28 | 29.9 | 85.4 | 86.7 | 86.2 | 85.2 | 22.1 | 85.4 | 239 | 23.5 | 10.9 | 4.46 | 1.09 | 29.3
2012-12-14 03:39 | 141.57 | 0.77 | 812.9 | 19.34 | 12.14 | 29.8 | 85.5 | 86.7 | 86.1 | 85.4 | 22.1 | 85.4 | 235 | 23.5 | 10.9 | 4.45 | 1.09 | 29.3
2012-12-14 03:40 | 141.63 | 0.79 | 815.6 | 19.31 | 12.15 | 29.7 | 85.5 | 86.7 | 86.1 | 85.5 | 22.1 | 85.4 | 234 | 23.5 | 10.9 | 4.45 | 1.09 | 29.3
2012-12-14 03:40 | 141.7 | 0.78 | 813.2 | 19.32 | 12.14 | 29.6 | 85.6 | 86.6 | 86 | 85.6 | 22.1 | 85.4 | 234 | 23.5 | 11.1 | 4.44 | 1.09 | 29.3
2012-12-14 03:40 | 141.78 | 0.8 | 812.3 | 19.31 | 12.15 | 29.5 | 85.6 | 86.5 | 85.9 | 85.7 | 22.1 | 85.4 | 234 | 23.5 | 11.1 | 4.43 | 1.09 | 29.3
2012-12-14 03:40 | 141.84 | 0.8 | 814.7 | 19.3 | 12.19 | 29.5 | 85.6 | 86.5 | 85.9 | 85.8 | 22.1 | 85.4 | 235 | 23.5 | 11.2 | 4.43 | 1.09 | 29.3
2012-12-14 03:40 | 141.91 | 0.77 | 813.7 | 19.28 | 12.15 | 29.4 | 85.7 | 86.5 | 85.9 | 85.9 | 22.1 | 85.4 | 236 | 23.5 | 11.2 | 4.43 | 1.09 | 29.3
2012-12-14 03:40 | 141.99 | 0.8 | 812.9 | 19.27 | 12.16 | 29.3 | 85.7 | 86.5 | 85.9 | 86.1 | 22.1 | 85.4 | 235 | 23.5 | 11.2 | 4.41 | 1.09 | 29.3
2012-12-14 03:40 | 142.05 | 0.81 | 816.1 | 19.27 | 12.17 | 29.3 | 85.7 | 86.7 | 86 | 86.1 | 22.1 | 85.5 | 235 | 23.5 | 11.2 | 4.4 | 1.09 | 29.3
2012-12-14 03:40 | 142.12 | 0.8 | 815.6 | 19.25 | 12.17 | 29.2 | 85.7 | 86.7 | 86 | 86.2 | 22.1 | 85.5 | 235 | 23.5 | 11.2 | 4.4 | 1.09 | 29.3
2012-12-14 03:40 | 142.2 | 0.79 | 813.7 | 19.23 | 12.17 | 29.1 | 85.8 | 86.8 | 86 | 86.2 | 22 | 85.6 | 234 | 23.5 | 11.2 | 4.4 | 1.09 | 29.3
2012-12-14 03:40 | 142.27 | 0.81 | 814.6 | 19.24 | 12.18 | 29.1 | 85.8 | 86.8 | 86 | 86.2 | 22 | 85.7 | 235 | 23.5 | 11.2 | 4.4 | 1.09 | 29.3
2012-12-14 03:40 | 142.34 | 0.78 | 818.5 | 19.23 | 12.17 | 29 | 85.8 | 86.8 | 86 | 86.3 | 22 | 85.7 | 235 | 23.5 | 11.2 | 4.4 | 1.09 | 29.2
2012-12-14 03:41 | 142.41 | 0.8 | 811.9 | 19.24 | 12.17 | 29 | 85.8 | 86.8 | 86 | 86.3 | 21.9 | 85.7 | 235 | 23.5 | 11.2 | 4.39 | 1.09 | 29.2
2012-12-14 03:41 | 142.48 | 0.81 | 816.7 | 19.23 | 12.19 | 28.9 | 85.9 | 86.8 | 86 | 86.3 | 21.9 | 85.7 | 235 | 23.5 | 11.2 | 4.39 | 1.09 | 29.2
2012-12-14 03:41 | 142.54 | 0.79 | 818.8 | 19.23 | 12.19 | 28.9 | 85.9 | 86.8 | 86 | 86.3 | 21.9 | 85.7 | 235 | 23.5 | 11.2 | 4.38 | 1.09 | 29.2
2012-12-14 03:41 | 142.62 | 0.79 | 817.3 | 19.22 | 12.17 | 28.8 | 85.9 | 86.8 | 86 | 86.3 | 21.9 | 85.7 | 235 | 23.5 | 11.1 | 4.37 | 1.09 | 29.2
2012-12-14 03:41 | 142.69 | 0.8 | 817.6 | 19.23 | 12.16 | 28.8 | 85.9 | 86.8 | 86 | 86.3 | 21.9 | 85.8 | 235 | 23.5 | 11.1 | 4.35 | 1.09 | 29.2
2012-12-14 03:41 | 142.76 | 0.78 | 820 | 19.23 | 12.19 | 28.7 | 85.9 | 86.8 | 86 | 86.3 | 21.9 | 85.8 | 235 | 23.5 | 11.1 | 4.35 | 1.09 | 29.2
2012-12-14 03:41 | 142.83 | 0.79 | 818.5 | 19.24 | 12.2 | 28.7 | 85.9 | 86.8 | 86 | 86.3 | 21.8 | 85.8 | 235 | 23.5 | 11.1 | 4.35 | 1.09 | 29.2
2012-12-14 03:41 | 142.9 | 0.81 | 822.5 | 19.22 | 12.18 | 28.6 | 85.9 | 86.8 | 86 | 86.3 | 21.8 | 85.8 | 235 | 23.5 | 11.1 | 4.35 | 1.09 | 29.2
2012-12-14 03:41 | 142.97 | 0.78 | 824.8 | 19.23 | 12.19 | 28.6 | 85.9 | 86.8 | 86 | 86.3 | 21.8 | 85.8 | 235 | 23.5 | 11.1 | 4.35 | 1.09 | 29.2
2012-12-14 03:41 | 143.03 | 0.79 | 821.3 | 19.23 | 12.2 | 28.6 | 85.9 | 86.8 | 86 | 86.3 | 21.8 | 85.8 | 235 | 23.5 | 11.1 | 4.35 | 1.09 | 29.2
2012-12-14 03:41 | 143.11 | 0.8 | 824.4 | 19.22 | 12.17 | 28.5 | 85.9 | 86.8 | 85.9 | 86.3 | 21.8 | 85.8 | 235 | 23.5 | 11.1 | 4.35 | 1.09 | 29.2
2012-12-14 03:41 | 143.18 | 0.81 | 827 | 19.22 | 12.17 | 28.5 | 85.8 | 86.7 | 85.9 | 86.3 | 21.8 | 85.7 | 233 | 23.5 | 11.1 | 4.35 | 1.09 | 29.2
2012-12-14 03:42 | 143.25 | 0.79 | 825.8 | 19.22 | 12.15 | 28.4 | 85.7 | 86.6 | 85.9 | 86.3 | 21.8 | 85.7 | 233 | 23.5 | 11.1 | 4.34 | 1.09 | 29.2
2012-12-14 03:42 | 143.32 | 0.82 | 823.1 | 19.21 | 12.18 | 28.4 | 85.7 | 86.6 | 85.9 | 86.2 | 21.8 | 85.7 | 234 | 23.5 | 11.1 | 4.33 | 1.09 | 29.2
2012-12-14 03:42 | 143.39 | 0.8 | 829.6 | 19.21 | 12.17 | 28.3 | 85.6 | 86.6 | 85.9 | 86.2 | 21.8 | 85.6 | 234 | 23.5 | 11.1 | 4.32 | 1.09 | 29.2
2012-12-14 03:42 | 143.46 | 0.78 | 826.8 | 19.2 | 12.2 | 28.3 | 85.6 | 86.6 | 85.9 | 86.2 | 21.8 | 85.6 | 235 | 23.5 | 11.1 | 4.31 | 1.09 | 29.2
2012-12-14 03:42 | 143.53 | 0.81 | 826.9 | 19.22 | 12.19 | 28.3 | 85.6 | 86.6 | 85.9 | 86.2 | 21.8 | 85.6 | 235 | 23.5 | 11.1 | 4.28 | 1.09 | 29.2
2012-12-14 03:42 | 143.6 | 0.8 | 830.9 | 19.2 | 12.18 | 28.3 | 85.6 | 86.6 | 86 | 86.2 | 21.8 | 85.6 | 235 | 23.5 | 11.1 | 4.27 | 1.09 | 29.2
2012-12-14 03:42 | 143.67 | 0.8 | 830.1 | 19.21 | 12.19 | 28.2 | 85.6 | 86.6 | 86 | 86.2 | 21.8 | 85.6 | 235 | 23.5 | 11.1 | 4.27 | 1.09 | 29.2
2012-12-14 03:42 | 143.74 | 0.79 | 829.1 | 19.21 | 12.2 | 28.2 | 85.6 | 86.6 | 86 | 86.2 | 21.8 | 85.6 | 235 | 23.5 | 11.1 | 4.27 | 1.09 | 29.2
2012-12-14 03:42 | 143.81 | 0.78 | 830.9 | 19.19 | 12.2 | 28.2 | 85.6 | 86.6 | 86.1 | 86.2 | 21.8 | 85.6 | 236 | 23.5 | 11.1 | 4.27 | 1.09 | 29.2
2012-12-14 03:42 | 143.88 | 0.78 | 834.9 | 19.19 | 12.24 | 28.1 | 85.6 | 86.6 | 86.1 | 86.2 | 21.8 | 85.6 | 237 | 23.5 | 11.1 | 4.27 | 1.09 | 29.2
2012-12-14 03:42 | 143.95 | 0.8 | 828.6 | 19.19 | 12.22 | 28.1 | 85.6 | 86.6 | 86.1 | 86.2 | 21.8 | 85.6 | 237 | 23.5 | 11.1 | 4.26 | 1.09 | 29.3
2012-12-14 03:43 | 144.02 | 0.8 | 833.5 | 19.17 | 12.23 | 28.1 | 85.5 | 86.5 | 86.1 | 86.2 | 21.8 | 85.6 | 237 | 23.5 | 11.1 | 4.24 | 1.09 | 29.3
2012-12-14 03:43 | 144.09 | 0.79 | 836.7 | 19.18 | 12.22 | 28.1 | 85.5 | 86.5 | 86 | 86.1 | 21.8 | 85.6 | 237 | 23.5 | 11.1 | 4.23 | 1.09 | 29.2
2012-12-14 03:43 | 144.16 | 0.78 | 835.3 | 19.15 | 12.22 | 28.1 | 85.5 | 86.4 | 85.9 | 86.1 | 21.8 | 85.6 | 236 | 23.5 | 11.1 | 4.22 | 1.09 | 29.2
2012-12-14 03:43 | 144.23 | 0.79 | 835.6 | 19.18 | 12.21 | 28 | 85.5 | 86.4 | 85.9 | 86 | 21.8 | 85.5 | 236 | 23.5 | 11.1 | 4.22 | 1.09 | 29.2
2012-12-14 03:43 | 144.3 | 0.78 | 839.4 | 19.17 | 12.23 | 28 | 85.5 | 86.3 | 85.9 | 86 | 21.8 | 85.4 | 236 | 23.5 | 11.1 | 4.22 | 1.09 | 29.2
2012-12-14 03:43 | 144.37 | 0.78 | 838.7 | 19.17 | 12.23 | 28 | 85.5 | 86.3 | 85.9 | 86 | 21.8 | 85.4 | 237 | 23.5 | 11.1 | 4.22 | 1.09 | 29.2
2012-12-14 03:43 | 144.45 | 0.81 | 834.7 | 19.16 | 12.26 | 27.9 | 85.5 | 86.3 | 85.8 | 85.9 | 21.8 | 85.4 | 237 | 23.5 | 11.1 | 4.22 | 1.09 | 29.1
2012-12-14 03:43 | 144.51 | 0.8 | 837.5 | 19.15 | 12.24 | 27.9 | 85.5 | 86.3 | 85.8 | 85.9 | 21.9 | 85.4 | 237 | 23.5 | 11.1 | 4.22 | 1.09 | 29.1
2012-12-14 03:43 | 144.58 | 0.78 | 837.5 | 19.16 | 12.26 | 27.9 | 85.5 | 86.3 | 85.8 | 85.9 | 21.9 | 85.4 | 237 | 23.5 | 11.1 | 4.22 | 1.09 | 29.1
2012-12-14 03:43 | 144.66 | 0.78 | 833.3 | 19.15 | 12.25 | 27.9 | 85.5 | 86.3 | 85.8 | 85.9 | 21.9 | 85.4 | 236 | 23.5 | 11.1 | 4.22 | 1.09 | 29.1
2012-12-14 03:43 | 144.72 | 0.8 | 832.8 | 19.16 | 12.25 | 27.9 | 85.5 | 86.3 | 85.8 | 85.9 | 21.9 | 85.4 | 236 | 23.5 | 11.1 | 4.22 | 1.09 | 29.1
2012-12-14 03:44 | 144.79 | 0.79 | 837.8 | 19.15 | 12.24 | 27.8 | 85.5 | 86.3 | 85.7 | 85.9 | 21.9 | 85.4 | 236 | 23.5 | 11.1 | 4.22 | 1.09 | 29.1
2012-12-14 03:44 | 144.87 | 0.8 | 834.9 | 19.14 | 12.26 | 27.8 | 85.5 | 86.3 | 85.7 | 85.9 | 21.9 | 85.4 | 237 | 23.5 | 11.1 | 4.21 | 1.09 | 29.1
2012-12-14 03:44 | 144.93 | 0.8 | 832.7 | 19.13 | 12.25 | 27.8 | 85.5 | 86.3 | 85.7 | 85.9 | 21.9 | 85.3 | 237 | 23.5 | 11.1 | 4.21 | 1.09 | 29.1
2012-12-14 03:44 | 145 | 0.8 | 832.7 | 19.13 | 12.24 | 27.8 | 85.6 | 86.3 | 85.6 | 85.9 | 22 | 85.3 | 236 | 23.5 | 11.1 | 4.21 | 1.09 | 29.1
2012-12-14 03:44 | 145.08 | 0.78 | 834.1 | 19.11 | 12.25 | 27.8 | 85.6 | 86.3 | 85.6 | 85.9 | 22 | 85.3 | 236 | 23.5 | 11 | 4.21 | 1.09 | 29.1
2012-12-14 03:44 | 145.15 | 0.8 | 831.6 | 19.12 | 12.24 | 27.7 | 85.6 | 86.3 | 85.6 | 85.9 | 22 | 85.3 | 236 | 23.5 | 11 | 4.21 | 1.09 | 29.1
2012-12-14 03:44 | 145.22 | 0.8 | 830.9 | 19.1 | 12.22 | 27.7 | 85.6 | 86.3 | 85.6 | 85.9 | 22 | 85.3 | 236 | 23.5 | 11 | 4.21 | 1.09 | 29.1
2012-12-14 03:44 | 145.29 | 0.8 | 833.7 | 19.11 | 12.25 | 27.7 | 85.6 | 86.3 | 85.6 | 85.9 | 22 | 85.3 | 236 | 23.5 | 11 | 4.21 | 1.09 | 29.1
2012-12-14 03:44 | 145.36 | 0.77 | 832.7 | 19.1 | 12.24 | 27.7 | 85.6 | 86.3 | 85.6 | 85.9 | 22 | 85.3 | 236 | 23.5 | 11 | 4.2 | 1.09 | 29.1
2012-12-14 03:44 | 145.43 | 0.8 | 831.2 | 19.1 | 12.26 | 27.7 | 85.6 | 86.3 | 85.6 | 85.9 | 22 | 85.3 | 237 | 23.5 | 11.1 | 4.2 | 1.09 | 29.1
2012-12-14 03:44 | 145.5 | 0.8 | 831.3 | 19.09 | 12.28 | 27.7 | 85.6 | 86.3 | 85.6 | 85.9 | 22.1 | 85.3 | 237 | 23.5 | 11.1 | 4.19 | 1.09 | 29.1
2012-12-14 03:45 | 145.57 | 0.8 | 834.7 | 19.1 | 12.24 | 27.7 | 85.6 | 86.3 | 85.6 | 85.9 | 22.1 | 85.3 | 236 | 23.5 | 11.1 | 4.19 | 1.09 | 29.1
2012-12-14 03:45 | 145.64 | 0.78 | 832.2 | 19.08 | 12.24 | 27.6 | 85.6 | 86.3 | 85.6 | 85.9 | 22.1 | 85.3 | 236 | 23.5 | 11.1 | 4.19 | 1.09 | 29.1
2012-12-14 03:45 | 145.71 | 0.77 | 832.8 | 19.08 | 12.24 | 27.6 | 85.6 | 86.3 | 85.6 | 86 | 22.1 | 85.3 | 236 | 23.5 | 11.1 | 4.19 | 1.09 | 29.1
2012-12-14 03:45 | 145.78 | 0.81 | 834.2 | 19.07 | 12.24 | 27.6 | 85.6 | 86.3 | 85.6 | 86 | 22.1 | 85.3 | 236 | 23.5 | 11.1 | 4.18 | 1.09 | 29.1
2012-12-14 03:45 | 145.85 | 0.77 | 841.3 | 19.08 | 12.23 | 27.6 | 85.6 | 86.3 | 85.6 | 86 | 22.1 | 85.3 | 236 | 23.5 | 11.1 | 4.18 | 1.09 | 29.1
2012-12-14 03:45 | 145.92 | 0.8 | 837.9 | 19.06 | 12.25 | 27.6 | 85.6 | 86.3 | 85.6 | 86 | 22.1 | 85.3 | 230 | 23.5 | 11.1 | 4.17 | 1.09 | 29.1
2012-12-14 03:45 | 145.99 | 0.78 | 837.9 | 19.06 | 12.11 | 27.6 | 85.6 | 86.3 | 85.6 | 86.1 | 22.1 | 85.3 | 227 | 23.5 | 11.1 | 4.17 | 1.09 | 29.1
2012-12-14 03:45 | 146.06 | 0.79 | 838.4 | 19.04 | 12.14 | 27.6 | 85.6 | 86.3 | 85.6 | 86.1 | 22.1 | 85.3 | 227 | 23.5 | 11.1 | 4.17 | 1.09 | 29.1
2012-12-14 03:45 | 146.13 | 0.78 | 840.9 | 19.04 | 12.12 | 27.6 | 85.6 | 86.3 | 85.7 | 86.2 | 22.1 | 85.3 | 228 | 23.5 | 11.1 | 4.17 | 1.09 | 29.1
2012-12-14 03:45 | 146.2 | 0.79 | 839.7 | 19.04 | 12.14 | 27.5 | 85.6 | 86.3 | 85.7 | 86.2 | 22.1 | 85.3 | 227 | 23.5 | 11.1 | 4.17 | 1.09 | 29.1
2012-12-14 03:45 | 146.28 | 0.81 | 837.3 | 19.03 | 12.14 | 27.5 | 85.6 | 86.3 | 85.8 | 86.3 | 22.1 | 85.3 | 228 | 23.5 | 11.1 | 4.17 | 1.09 | 29.1
2012-12-14 03:45 | 146.35 | 0.78 | 840.9 | 19.04 | 12.13 | 27.5 | 85.6 | 86.5 | 85.9 | 86.4 | 22.1 | 85.4 | 227 | 23.5 | 11.1 | 4.17 | 1.09 | 29.1
2012-12-14 03:46 | 146.41 | 0.8 | 839.7 | 19.02 | 12.11 | 27.5 | 85.6 | 86.5 | 86 | 86.5 | 22.1 | 85.5 | 226 | 23.4 | 11.1 | 4.17 | 1.09 | 29.1
2012-12-14 03:46 | 146.49 | 0.77 | 838 | 19.04 | 12.15 | 27.5 | 85.6 | 86.5 | 86.1 | 86.6 | 22.1 | 85.6 | 226 | 23.4 | 11.1 | 4.17 | 1.09 | 29.1
2012-12-14 03:46 | 146.56 | 0.78 | 836.8 | 19.01 | 12.14 | 27.5 | 85.6 | 86.7 | 86.1 | 86.6 | 22.1 | 85.6 | 226 | 23.4 | 11 | 4.17 | 1.09 | 29.1
2012-12-14 03:46 | 146.62 | 0.79 | 839.8 | 19.03 | 12.11 | 27.5 | 85.6 | 86.7 | 86.1 | 86.7 | 22.1 | 85.7 | 226 | 23.4 | 11 | 4.17 | 1.09 | 29.1
2012-12-14 03:46 | 146.7 | 0.79 | 839.3 | 19.01 | 12.12 | 27.5 | 85.6 | 86.7 | 86.1 | 86.7 | 22.1 | 85.8 | 226 | 23.4 | 11 | 4.17 | 1.09 | 29.1
2012-12-14 03:46 | 146.77 | 0.78 | 839.3 | 19 | 12.14 | 27.5 | 85.5 | 86.7 | 86.1 | 86.7 | 22.1 | 85.8 | 226 | 23.4 | 11 | 4.17 | 1.1 | 29.1
2012-12-14 03:46 | 146.84 | 0.8 | 841.6 | 19.03 | 12.13 | 27.5 | 85.5 | 86.7 | 86.1 | 86.7 | 22.1 | 85.8 | 226 | 23.4 | 11 | 4.17 | 1.1 | 29.1
2012-12-14 03:46 | 146.91 | 0.78 | 844.8 | 19.03 | 12.12 | 27.5 | 85.6 | 86.7 | 86.1 | 86.7 | 22.2 | 85.8 | 225 | 23.4 | 11 | 4.16 | 1.1 | 29.1
2012-12-14 03:46 | 146.98 | 0.8 | 842.1 | 19.03 | 12.13 | 27.9 | 85.6 | 86.7 | 86.1 | 86.7 | 22.2 | 85.8 | 225 | 23.4 | 11 | 4.14 | 1.1 | 29.1
2012-12-14 03:46 | 147.05 | 0.81 | 842.4 | 19.05 | 12.11 | 31 | 85.6 | 86.7 | 86.1 | 86.7 | 22.2 | 85.8 | 224 | 23.4 | 11 | 4.15 | 1.1 | 29.1
2012-12-14 03:46 | 147.12 | 0.79 | 844.6 | 19.05 | 12.11 | 35.6 | 85.7 | 86.7 | 86.1 | 86.7 | 22.2 | 85.8 | 224 | 23.4 | 11 | 4.15 | 1.1 | 29.1
2012-12-14 03:47 | 147.19 | 0.79 | 845.2 | 19.04 | 12.12 | 43.5 | 85.8 | 86.7 | 86.1 | 86.7 | 22.2 | 85.8 | 224 | 23.4 | 11.1 | 4.15 | 1.1 | 29.1
2012-12-14 03:47 | 147.26 | 0.77 | 841 | 19.04 | 12.14 | 52 | 85.8 | 86.7 | 86.1 | 86.6 | 22.2 | 85.8 | 225 | 23.4 | 11.1 | 4.14 | 1.1 | 29.1
2012-12-14 03:47 | 147.33 | 0.8 | 842.7 | 19.04 | 12.14 | 60.2 | 85.8 | 86.7 | 86.1 | 86.6 | 22.2 | 85.8 | 224 | 23.4 | 11.1 | 4.14 | 1.1 | 29.1
2012-12-14 03:47 | 147.4 | 0.78 | 848.7 | 19.04 | 12.13 | 70 | 85.9 | 86.7 | 86.1 | 86.5 | 22.2 | 85.8 | 224 | 23.4 | 11.1 | 4.14 | 1.1 | 29.1
2012-12-14 03:47 | 147.47 | 0.77 | 843.8 | 19.03 | 12.14 | 78 | 86 | 86.7 | 86.1 | 86.5 | 22.2 | 85.7 | 225 | 23.3 | 11.1 | 4.14 | 1.1 | 29.1
2012-12-14 03:47 | 147.54 | 0.78 | 843.4 | 19.03 | 12.12 | 84.8 | 86 | 86.7 | 86.1 | 86.5 | 22.2 | 85.7 | 224 | 23.3 | 11.2 | 4.14 | 1.1 | 29.1
2012-12-14 03:47 | 147.61 | 0.8 | 843 | 19.02 | 12.11 | 90.4 | 86 | 86.7 | 86.1 | 86.5 | 22.2 | 85.7 | 224 | 23.3 | 11.2 | 4.14 | 1.1 | 29.1
2012-12-14 03:47 | 147.68 | 0.77 | 840.9 | 19.01 | 12.13 | 94.7 | 86.1 | 86.7 | 86.1 | 86.5 | 22.2 | 85.7 | 224 | 23.3 | 11.2 | 4.14 | 1.1 | 29.1
2012-12-14 03:47 | 147.75 | 0.78 | 835.1 | 19 | 12.12 | 97.9 | 86.2 | 86.7 | 86.1 | 86.5 | 22.2 | 85.7 | 225 | 23.3 | 11.2 | 4.14 | 1.1 | 29.1
2012-12-14 03:47 | 147.82 | 0.78 | 836.7 | 18.98 | 12.13 | 100.6 | 86.2 | 86.7 | 86 | 86.5 | 22.2 | 85.7 | 225 | 23.3 | 11.2 | 4.14 | 1.1 | 29.1
2012-12-14 03:47 | 147.89 | 0.78 | 836.9 | 18.99 | 12.15 | 102.6 | 86.2 | 86.7 | 86 | 86.5 | 22.2 | 85.7 | 225 | 23.3 | 11.2 | 4.14 | 1.1 | 29.1
2012-12-14 03:48 | 147.96 | 0.76 | 835.7 | 18.98 | 12.11 | 103.8 | 86.3 | 86.6 | 86 | 86.5 | 22.2 | 85.7 | 225 | 23.3 | 11.2 | 4.13 | 1.1 | 29.1
2012-12-14 03:48 | 148.03 | 0.78 | 839.9 | 18.95 | 12.14 | 103 | 86.4 | 86.5 | 86 | 86.6 | 22.2 | 85.7 | 224 | 23.3 | 11.2 | 4.12 | 1.1 | 29.1
2012-12-14 03:48 | 148.09 | 0.78 | 844.9 | 18.95 | 12.13 | 97.1 | 86.5 | 86.5 | 86 | 86.6 | 22.2 | 85.7 | 223 | 23.3 | 11.2 | 4.11 | 1.1 | 29.1
2012-12-14 03:48 | 148.16 | 0.77 | 842.2 | 18.94 | 12.13 | 89.7 | 86.7 | 86.5 | 86 | 86.6 | 22.2 | 85.7 | 224 | 23.3 | 11.2 | 4.11 | 1.1 | 29.1
2012-12-14 03:48 | 148.23 | 0.79 | 842.7 | 18.93 | 12.13 | 81.3 | 86.8 | 86.5 | 86 | 86.6 | 22.2 | 85.7 | 224 | 23.3 | 11.2 | 4.09 | 1.1 | 29.1
2012-12-14 03:48 | 148.3 | 0.77 | 846.4 | 18.92 | 12.15 | 73.4 | 86.9 | 86.6 | 86 | 86.6 | 22.2 | 85.7 | 224 | 23.3 | 11.2 | 4.09 | 1.1 | 29.1
2012-12-14 03:48 | 148.37 | 0.77 | 845.5 | 18.93 | 12.16 | 64.4 | 87.1 | 86.6 | 85.9 | 86.6 | 22.2 | 85.7 | 224 | 23.3 | 11.2 | 4.09 | 1.1 | 29.1
2012-12-14 03:48 | 148.44 | 0.77 | 845 | 18.94 | 12.12 | 57.6 | 87.2 | 86.6 | 85.9 | 86.6 | 22.1 | 85.7 | 224 | 23.3 | 11.2 | 4.08 | 1.1 | 29.1
2012-12-14 03:48 | 148.51 | 0.77 | 848.4 | 18.92 | 12.12 | 52.6 | 87.2 | 86.6 | 85.9 | 86.6 | 22.1 | 85.7 | 223 | 23.3 | 11.2 | 4.07 | 1.1 | 29.1
2012-12-14 03:48 | 148.57 | 0.77 | 853 | 18.92 | 12.14 | 47.2 | 87.1 | 86.6 | 85.9 | 86.6 | 22.1 | 85.7 | 223 | 23.3 | 11.2 | 4.07 | 1.1 | 29.1
2012-12-14 03:48 | 148.64 | 0.78 | 849.2 | 18.91 | 12.16 | 43.9 | 87 | 86.6 | 85.9 | 86.6 | 22.1 | 85.7 | 223 | 23.3 | 11.2 | 4.07 | 1.1 | 29.1
2012-12-14 03:49 | 148.71 | 0.78 | 853.7 | 18.93 | 12.13 | 41.5 | 86.8 | 86.6 | 85.9 | 86.6 | 22.1 | 85.7 | 223 | 23.3 | 11.2 | 4.07 | 1.1 | 29.1
2012-12-14 03:49 | 148.78 | 0.76 | 856.1 | 18.92 | 12.14 | 41.3 | 86.6 | 86.6 | 85.9 | 86.6 | 22.1 | 85.7 | 223 | 23.3 | 11.2 | 4.07 | 1.1 | 29.1
2012-12-14 03:49 | 148.85 | 0.77 | 854.8 | 18.93 | 12.14 | 44.8 | 86.5 | 86.6 | 85.9 | 86.6 | 22.1 | 85.7 | 223 | 23.3 | 11.2 | 4.07 | 1.1 | 29.1
2012-12-14 03:49 | 148.92 | 0.79 | 857.7 | 18.93 | 12.12 | 50.3 | 86.4 | 86.6 | 85.9 | 86.5 | 22.1 | 85.7 | 223 | 23.3 | 11.2 | 4.07 | 1.1 | 29.1
2012-12-14 03:49 | 148.98 | 0.76 | 861.8 | 18.92 | 12.13 | 58 | 86.3 | 86.6 | 85.9 | 86.5 | 22.1 | 85.6 | 222 | 23.3 | 11.1 | 4.07 | 1.1 | 29.1
2012-12-14 03:49 | 149.06 | 0.78 | 859 | 18.93 | 12.13 | 66.7 | 86.3 | 86.6 | 85.9 | 86.5 | 22 | 85.6 | 222 | 23.3 | 11.1 | 4.07 | 1.1 | 29.1
2012-12-14 03:49 | 149.13 | 0.79 | 858.1 | 18.92 | 12.13 | 74.6 | 86.2 | 86.6 | 85.9 | 86.4 | 22 | 85.6 | 222 | 23.3 | 11.1 | 4.07 | 1.1 | 29.1
2012-12-14 03:49 | 149.2 | 0.77 | 864.6 | 18.92 | 12.12 | 82.3 | 86.2 | 86.6 | 85.9 | 86.2 | 22 | 85.6 | 222 | 23.3 | 11.1 | 4.07 | 1.1 | 29.1
2012-12-14 03:49 | 149.26 | 0.78 | 862.5 | 18.91 | 12.12 | 88.2 | 86.2 | 86.6 | 85.9 | 86.1 | 22 | 85.6 | 222 | 23.3 | 11.1 | 4.06 | 1.1 | 29.1
2012-12-14 03:49 | 149.33 | 0.76 | 860.5 | 18.92 | 12.12 | 93.8 | 86.2 | 86.6 | 85.9 | 86.1 | 22 | 85.6 | 222 | 23.3 | 11.1 | 4.04 | 1.1 | 29.1
2012-12-14 03:49 | 149.4 | 0.78 | 861.8 | 18.91 | 12.12 | 97.3 | 86.2 | 86.6 | 85.9 | 86.1 | 22 | 85.6 | 222 | 23.3 | 11.1 | 4.04 | 1.1 | 29.1
2012-12-14 03:49 | 149.46 | 0.76 | 863 | 18.9 | 12.13 | 100.4 | 86.3 | 86.6 | 85.9 | 86.1 | 22 | 85.6 | 221 | 23.3 | 11.1 | 4.01 | 1.1 | 29.1
2012-12-14 03:50 | 149.54 | 0.79 | 861.5 | 18.9 | 12.13 | 103.1 | 86.4 | 86.6 | 85.9 | 86.2 | 22 | 85.6 | 221 | 23.3 | 11.1 | 4.01 | 1.1 | 29.1
2012-12-14 03:50 | 149.61 | 0.78 | 863.7 | 18.9 | 12.12 | 104.6 | 86.6 | 86.6 | 85.9 | 86.2 | 22 | 85.5 | 221 | 23.3 | 11.1 | 4.01 | 1.1 | 29.1
2012-12-14 03:50 | 149.67 | 0.75 | 865.6 | 18.88 | 12.14 | 104.3 | 86.7 | 86.6 | 85.9 | 86.3 | 22 | 85.5 | 221 | 23.3 | 11.1 | 4.01 | 1.1 | 29.1
2012-12-14 03:50 | 149.74 | 0.77 | 861.8 | 18.88 | 12.12 | 98.4 | 86.9 | 86.6 | 85.9 | 86.4 | 22 | 85.6 | 222 | 23.3 | 11.1 | 4.01 | 1.1 | 29.1
2012-12-14 03:50 | 149.81 | 0.79 | 864 | 18.88 | 12.11 | 90.6 | 87.1 | 86.6 | 85.8 | 86.4 | 21.9 | 85.6 | 224 | 23.3 | 11 | 4.01 | 1.1 | 29.1
2012-12-14 03:50 | 149.88 | 0.78 | 866.2 | 18.88 | 12.21 | 82.4 | 87.3 | 86.6 | 85.8 | 86.4 | 21.9 | 85.6 | 226 | 23.3 | 11 | 4.01 | 1.1 | 29.1
2012-12-14 03:50 | 149.95 | 0.78 | 866.1 | 18.86 | 12.22 | 72.9 | 87.6 | 86.6 | 85.8 | 86.4 | 21.9 | 85.6 | 226 | 23.3 | 11 | 4.01 | 1.1 | 29.1
2012-12-14 03:50 | 150.02 | 0.78 | 864.8 | 18.87 | 12.2 | 64.2 | 87.9 | 86.6 | 85.8 | 86.4 | 21.9 | 85.6 | 226 | 23.3 | 11 | 4 | 1.1 | 29.1
2012-12-14 03:50 | 150.09 | 0.78 | 867.9 | 18.87 | 12.23 | 57.3 | 88.1 | 86.6 | 85.8 | 86.5 | 21.9 | 85.6 | 227 | 23.3 | 11.1 | 4 | 1.1 | 29.1
2012-12-14 03:50 | 150.15 | 0.78 | 867.9 | 18.86 | 12.23 | 52.4 | 88.2 | 86.7 | 85.8 | 86.5 | 21.9 | 85.6 | 227 | 23.3 | 11.1 | 3.99 | 1.1 | 29.1
2012-12-14 03:50 | 150.23 | 0.78 | 864.5 | 18.86 | 12.32 | 46.9 | 88.2 | 86.7 | 85.7 | 86.5 | 21.9 | 85.6 | 233 | 23.3 | 11.1 | 3.99 | 1.1 | 29.1
2012-12-14 03:51 | 150.29 | 0.79 | 862.5 | 18.85 | 12.3 | 43.5 | 88 | 86.6 | 85.6 | 86.4 | 21.9 | 85.6 | 234 | 23.3 | 11.1 | 3.98 | 1.1 | 29.2
2012-12-14 03:51 | 150.36 | 0.77 | 866.2 | 18.83 | 12.33 | 42.3 | 85.4 | 86.6 | 85.6 | 86.4 | 21.9 | 85.6 | 233 | 23.3 | 11.1 | 3.97 | 1.1 | 29.2
2012-12-14 03:51 | 150.44 | 0.78 | 863.3 | 18.85 | 12.33 | 42.7 | 79 | 86.5 | 85.5 | 86.3 | 21.9 | 85.6 | 234 | 23.3 | 11.1 | 3.97 | 1.1 | 29.2
2012-12-14 03:51 | 150.5 | 0.76 | 859.7 | 18.84 | 12.34 | 47.9 | 70.9 | 86.5 | 85.4 | 86.3 | 21.9 | 85.5 | 234 | 23.3 | 11.1 | 3.97 | 1.1 | 29.2
2012-12-14 03:51 | 150.57 | 0.78 | 862.1 | 18.85 | 12.34 | 54.5 | 61.1 | 86.4 | 85.3 | 86.2 | 21.9 | 85.4 | 234 | 23.3 | 11.1 | 3.97 | 1.1 | 29.2
2012-12-14 03:51 | 150.64 | 0.75 | 862.5 | 18.84 | 12.34 | 62.3 | 54.2 | 86.3 | 85.3 | 86.1 | 21.9 | 85.4 | 234 | 23.3 | 11.1 | 3.97 | 1.1 | 29.2
2012-12-14 03:51 | 150.71 | 0.76 | 861.3 | 18.84 | 12.3 | 70.2 | 51.5 | 86.2 | 85.2 | 86 | 21.9 | 85.3 | 234 | 23.3 | 11.1 | 3.98 | 1.1 | 29.2
2012-12-14 03:51 | 150.78 | 0.78 | 862.3 | 18.84 | 12.31 | 77.8 | 51.9 | 86.1 | 85.1 | 86 | 21.9 | 85.2 | 233 | 23.3 | 11 | 3.98 | 1.1 | 29.2
2012-12-14 03:51 | 150.85 | 0.79 | 866.3 | 18.83 | 12.33 | 84.9 | 58 | 86.1 | 85.1 | 85.9 | 21.9 | 85.2 | 231 | 23.3 | 11 | 4 | 1.1 | 29.2
2012-12-14 03:51 | 150.92 | 0.75 | 865.2 | 18.82 | 12.12 | 90.3 | 64.1 | 86.1 | 85.1 | 85.9 | 21.9 | 85.1 | 220 | 23.3 | 10.9 | 4 | 1.1 | 29.2
2012-12-14 03:51 | 150.99 | 0.76 | 864.6 | 18.82 | 12.15 | 94.4 | 69.5 | 86.1 | 85.1 | 85.8 | 21.9 | 85.1 | 220 | 23.3 | 10.9 | 4 | 1.1 | 29.2
2012-12-14 03:52 | 151.05 | 0.76 | 863.4 | 18.82 | 12.15 | 98.5 | 75.1 | 86.1 | 85.1 | 85.8 | 21.9 | 85.1 | 220 | 23.3 | 10.9 | 3.99 | 1.1 | 29.2
2012-12-14 03:52 | 151.12 | 0.78 | 864.5 | 18.82 | 12.15 | 101.2 | 78.1 | 86.1 | 85.1 | 85.8 | 21.9 | 85.1 | 221 | 23.3 | 10.9 | 3.98 | 1.1 | 29.2
2012-12-14 03:52 | 151.19 | 0.77 | 862 | 18.8 | 12.16 | 102.6 | 80.8 | 86.2 | 85.1 | 85.9 | 21.9 | 85.1 | 221 | 23.3 | 10.9 | 3.97 | 1.1 | 29.2
2012-12-14 03:52 | 151.26 | 0.78 | 862.4 | 18.8 | 12.15 | 103.4 | 82.3 | 86.2 | 85.2 | 86 | 21.9 | 85.1 | 221 | 23.3 | 10.9 | 3.97 | 1.1 | 29.2
2012-12-14 03:52 | 151.33 | 0.78 | 865.6 | 18.79 | 12.14 | 100.7 | 83.4 | 86.4 | 85.4 | 86.2 | 21.9 | 85.2 | 220 | 23.3 | 10.9 | 3.97 | 1.1 | 29.2
2012-12-14 03:52 | 151.4 | 0.77 | 867.6 | 18.79 | 12.15 | 95.7 | 84.1 | 86.5 | 85.5 | 86.3 | 21.8 | 85.3 | 220 | 23.3 | 10.9 | 3.97 | 1.1 | 29.2
2012-12-14 03:52 | 151.46 | 0.75 | 866.7 | 18.79 | 12.13 | 86.5 | 84.7 | 86.6 | 85.5 | 86.4 | 21.8 | 85.4 | 220 | 23.3 | 10.9 | 3.97 | 1.1 | 29.2
2012-12-14 03:52 | 151.53 | 0.77 | 866.8 | 18.78 | 12.15 | 77.9 | 85.1 | 86.7 | 85.6 | 86.5 | 21.8 | 85.5 | 220 | 23.3 | 10.9 | 3.97 | 1.1 | 29.2
2012-12-14 03:52 | 151.6 | 0.8 | 865.5 | 18.77 | 12.15 | 69.6 | 85.5 | 86.8 | 85.7 | 86.5 | 21.8 | 85.6 | 221 | 23.3 | 10.9 | 3.97 | 1.1 | 29.2
2012-12-14 03:52 | 151.68 | 0.77 | 869.5 | 18.77 | 12.18 | 61.8 | 85.9 | 86.8 | 85.7 | 86.5 | 21.8 | 85.6 | 222 | 23.3 | 10.9 | 3.97 | 1.1 | 29.2
2012-12-14 03:52 | 151.74 | 0.78 | 868.3 | 18.75 | 12.17 | 56 | 86.2 | 86.8 | 85.7 | 86.5 | 21.8 | 85.7 | 222 | 23.3 | 11 | 3.96 | 1.1 | 29.2
2012-12-14 03:52 | 151.81 | 0.78 | 869.2 | 18.75 | 12.15 | 50.6 | 86.3 | 86.8 | 85.7 | 86.5 | 21.8 | 85.7 | 221 | 23.3 | 11 | 3.97 | 1.1 | 29.2
2012-12-14 03:53 | 151.88 | 0.77 | 871.3 | 18.74 | 12.14 | 46.9 | 86.4 | 86.8 | 85.7 | 86.6 | 21.8 | 85.7 | 220 | 23.3 | 11.1 | 3.97 | 1.1 | 29.2
2012-12-14 03:53 | 151.95 | 0.77 | 871.2 | 18.74 | 12.13 | 43.9 | 86.4 | 86.8 | 85.7 | 86.6 | 21.8 | 85.7 | 219 | 23.3 | 11.1 | 3.98 | 1.1 | 29.3
2012-12-14 03:53 | 152.02 | 0.77 | 871.9 | 18.73 | 12.13 | 42.9 | 86.5 | 86.8 | 85.7 | 86.6 | 21.8 | 85.7 | 219 | 23.3 | 11.1 | 3.99 | 1.1 | 29.3
2012-12-14 03:53 | 152.09 | 0.78 | 866.5 | 18.72 | 12.13 | 44 | 86.3 | 86.8 | 85.7 | 86.6 | 21.8 | 85.7 | 220 | 23.3 | 11.1 | 4 | 1.1 | 29.3
2012-12-14 03:53 | 152.16 | 0.78 | 869.7 | 18.71 | 12.15 | 50.6 | 86.3 | 86.8 | 85.7 | 86.6 | 21.8 | 85.7 | 220 | 23.3 | 11.1 | 4 | 1.1 | 29.3
2012-12-14 03:53 | 152.22 | 0.78 | 872.8 | 18.7 | 12.15 | 57.7 | 86.3 | 86.8 | 85.7 | 86.6 | 21.8 | 85.7 | 219 | 23.3 | 11.1 | 4 | 1.1 | 29.3
2012-12-14 03:53 | 152.29 | 0.76 | 872.2 | 18.7 | 12.14 | 65.7 | 86.3 | 86.8 | 85.8 | 86.6 | 21.8 | 85.7 | 219 | 23.3 | 11.1 | 4 | 1.1 | 29.4
2012-12-14 03:53 | 152.37 | 0.77 | 870.4 | 18.71 | 12.15 | 73.8 | 86.3 | 86.8 | 85.8 | 86.7 | 21.8 | 85.7 | 219 | 23.3 | 11.1 | 4 | 1.1 | 29.4
2012-12-14 03:53 | 152.43 | 0.79 | 873.4 | 18.69 | 12.14 | 81.6 | 86.3 | 86.8 | 85.9 | 86.7 | 21.8 | 85.8 | 219 | 23.3 | 11.1 | 4 | 1.1 | 29.4
2012-12-14 03:53 | 152.5 | 0.78 | 879 | 18.71 | 12.14 | 86.9 | 86.4 | 86.8 | 85.9 | 86.7 | 21.8 | 85.8 | 219 | 23.3 | 11.1 | 3.99 | 1.1 | 29.4
2012-12-14 03:53 | 152.57 | 0.76 | 880.2 | 18.72 | 12.18 | 92.8 | 86.4 | 86.8 | 86 | 86.7 | 21.8 | 85.8 | 219 | 23.3 | 11.1 | 3.99 | 1.1 | 29.4
2012-12-14 03:54 | 152.64 | 0.76 | 879.9 | 18.72 | 12.15 | 96.2 | 86.5 | 86.8 | 86 | 86.7 | 21.8 | 85.8 | 219 | 23.3 | 11.1 | 4 | 1.1 | 29.4
2012-12-14 03:54 | 152.71 | 0.77 | 878 | 18.74 | 12.16 | 99.3 | 86.6 | 86.8 | 86 | 86.7 | 21.8 | 85.8 | 219 | 23.3 | 11.1 | 4 | 1.1 | 29.4
2012-12-14 03:54 | 152.78 | 0.78 | 880.5 | 18.72 | 12.15 | 101.9 | 86.6 | 86.8 | 86 | 86.7 | 21.8 | 85.9 | 218 | 23.3 | 11.1 | 4 | 1.1 | 29.4
2012-12-14 03:54 | 152.85 | 0.77 | 878.6 | 18.74 | 12.14 | 103.8 | 86.7 | 86.8 | 86 | 86.7 | 21.8 | 85.9 | 219 | 23.3 | 11.1 | 4 | 1.1 | 29.4
2012-12-14 03:54 | 152.91 | 0.77 | 874.7 | 18.73 | 12.13 | 103.7 | 86.9 | 86.8 | 86 | 86.7 | 21.8 | 85.9 | 218 | 23.3 | 11.1 | 4 | 1.1 | 29.4
2012-12-14 03:54 | 152.99 | 0.79 | 874.6 | 18.73 | 12.14 | 99.9 | 87 | 86.8 | 86 | 86.7 | 21.8 | 85.9 | 217 | 23.3 | 11.1 | 4 | 1.1 | 29.4
2012-12-14 03:54 | 153.06 | 0.74 | 874.2 | 18.75 | 12.15 | 91.7 | 87.3 | 86.8 | 86.1 | 86.7 | 21.7 | 85.9 | 217 | 23.3 | 11.1 | 4 | 1.1 | 29.4
2012-12-14 03:54 | 153.13 | 0.77 | 869.8 | 18.73 | 12.13 | 83.5 | 87.5 | 86.8 | 86.1 | 86.7 | 21.7 | 85.9 | 217 | 23.3 | 11.1 | 4 | 1.1 | 29.4
2012-12-14 03:54 | 153.19 | 0.77 | 873.9 | 18.73 | 12.14 | 74.9 | 87.8 | 86.8 | 86.2 | 86.7 | 21.7 | 85.9 | 217 | 23.3 | 11.1 | 4 | 1.1 | 29.4
2012-12-14 03:54 | 153.26 | 0.79 | 873.2 | 18.71 | 12.15 | 66.9 | 88 | 86.8 | 86.2 | 86.7 | 21.7 | 85.9 | 217 | 23.3 | 11.1 | 4 | 1.1 | 29.4
2012-12-14 03:54 | 153.33 | 0.75 | 875.5 | 18.73 | 12.12 | 60 | 88.1 | 86.8 | 86.3 | 86.7 | 21.7 | 85.9 | 217 | 23.3 | 11.1 | 3.99 | 1.1 | 29.4
2012-12-14 03:55 | 153.4 | 0.78 | 873 | 18.71 | 12.13 | 53.8 | 88.1 | 86.8 | 86.4 | 86.7 | 21.7 | 85.9 | 217 | 23.3 | 11.1 | 3.98 | 1.1 | 29.4
2012-12-14 03:55 | 153.47 | 0.77 | 874.1 | 18.7 | 12.14 | 49.5 | 88.1 | 86.8 | 86.5 | 86.7 | 21.8 | 85.9 | 217 | 23.3 | 11 | 3.98 | 1.1 | 29.4
2012-12-14 03:55 | 153.54 | 0.75 | 879 | 18.71 | 12.16 | 46.1 | 87.9 | 86.8 | 86.5 | 86.7 | 21.8 | 86 | 217 | 23.3 | 11 | 3.98 | 1.1 | 29.4
2012-12-14 03:55 | 153.6 | 0.78 | 876.6 | 18.69 | 12.15 | 43.3 | 84.1 | 86.8 | 86.5 | 86.7 | 21.8 | 86 | 217 | 23.3 | 11 | 3.98 | 1.1 | 29.4
2012-12-14 03:55 | 153.67 | 0.78 | 877.4 | 18.68 | 12.13 | 43.4 | 77.6 | 86.8 | 86.5 | 86.8 | 21.8 | 86 | 217 | 23.3 | 11 | 3.98 | 1.1 | 29.4
2012-12-14 03:55 | 153.74 | 0.8 | 879.7 | 18.66 | 12.14 | 46.8 | 68.2 | 86.8 | 86.5 | 86.8 | 21.8 | 86 | 217 | 23.3 | 11 | 3.98 | 1.1 | 29.4
2012-12-14 03:55 | 153.81 | 0.78 | 882.2 | 18.67 | 12.14 | 54 | 59.3 | 86.8 | 86.5 | 86.9 | 21.8 | 86 | 217 | 23.3 | 11 | 3.98 | 1.1 | 29.5
2012-12-14 03:55 | 153.88 | 0.78 | 879.3 | 18.63 | 12.15 | 61.7 | 53.1 | 86.8 | 86.5 | 86.9 | 21.8 | 86 | 216 | 23.3 | 11.1 | 3.98 | 1.1 | 29.5
2012-12-14 03:55 | 153.95 | 0.76 | 880.4 | 18.61 | 12.15 | 69.8 | 51.2 | 86.8 | 86.5 | 86.9 | 21.8 | 86.1 | 216 | 23.3 | 11.1 | 3.96 | 1.1 | 29.5
2012-12-14 03:55 | 154.02 | 0.77 | 883.5 | 18.62 | 12.15 | 78 | 53.8 | 86.8 | 86.5 | 86.9 | 21.8 | 86.1 | 216 | 23.3 | 11.1 | 3.95 | 1.1 | 29.5
2012-12-14 03:55 | 154.08 | 0.78 | 886.8 | 18.63 | 12.14 | 84.7 | 59.3 | 86.8 | 86.5 | 86.8 | 21.8 | 86.1 | 216 | 23.3 | 11.1 | 3.95 | 1.1 | 29.5
2012-12-14 03:56 | 154.15 | 0.8 | 887.9 | 18.63 | 12.14 | 89.6 | 64.9 | 86.8 | 86.5 | 86.8 | 21.8 | 86.1 | 216 | 23.3 | 11.1 | 3.95 | 1.1 | 29.5
2012-12-14 03:56 | 154.22 | 0.76 | 887.6 | 18.63 | 12.14 | 94.8 | 71 | 86.8 | 86.5 | 86.8 | 21.8 | 86.1 | 216 | 23.3 | 11.1 | 3.97 | 1.1 | 29.5
2012-12-14 03:56 | 154.29 | 0.77 | 887.8 | 18.63 | 12.13 | 98.2 | 75.1 | 86.8 | 86.4 | 86.8 | 21.8 | 86.1 | 215 | 23.3 | 11.1 | 3.97 | 1.1 | 29.5
2012-12-14 03:56 | 154.37 | 0.76 | 884.9 | 18.62 | 12.12 | 101.3 | 78.5 | 86.8 | 86.4 | 86.8 | 21.8 | 86.1 | 215 | 23.3 | 11.1 | 3.95 | 1.1 | 29.5
2012-12-14 03:56 | 154.44 | 0.79 | 884.2 | 18.61 | 12.15 | 103.1 | 81.2 | 86.7 | 86.4 | 86.7 | 21.8 | 86.1 | 215 | 23.3 | 11.1 | 3.96 | 1.1 | 29.5
2012-12-14 03:56 | 154.51 | 0.77 | 889.7 | 18.61 | 12.13 | 103.8 | 82.7 | 86.7 | 86.4 | 86.7 | 21.8 | 86.1 | 215 | 23.3 | 11.1 | 3.96 | 1.1 | 29.5
2012-12-14 03:56 | 154.57 | 0.78 | 887.2 | 18.63 | 12.16 | 101 | 83.7 | 86.7 | 86.4 | 86.7 | 21.8 | 86.1 | 216 | 23.3 | 11.1 | 3.96 | 1.1 | 29.6
2012-12-14 03:56 | 154.64 | 0.78 | 886.7 | 18.63 | 12.13 | 94.4 | 84.3 | 86.7 | 86.4 | 86.7 | 21.8 | 86.1 | 215 | 23.3 | 11.1 | 3.96 | 1.1 | 29.6
2012-12-14 03:56 | 154.71 | 0.78 | 891.1 | 18.64 | 12.14 | 85.8 | 84.9 | 86.7 | 86.4 | 86.7 | 21.8 | 86.1 | 215 | 23.3 | 11.1 | 3.96 | 1.1 | 29.6
2012-12-14 03:56 | 154.78 | 0.76 | 891.7 | 18.62 | 12.1 | 77.3 | 85.4 | 86.7 | 86.5 | 86.7 | 21.8 | 86.1 | 214 | 23.3 | 11.1 | 3.95 | 1.1 | 29.6
2012-12-14 03:56 | 154.85 | 0.78 | 890.3 | 18.62 | 12.11 | 69.2 | 85.7 | 86.7 | 86.5 | 86.7 | 21.8 | 86.1 | 214 | 23.3 | 11.1 | 3.95 | 1.1 | 29.6
2012-12-14 03:56 | 154.92 | 0.77 | 889.2 | 18.61 | 12.14 | 62.1 | 86.1 | 86.7 | 86.5 | 86.7 | 21.8 | 86.1 | 214 | 23.3 | 11.1 | 3.95 | 1.1 | 29.6
2012-12-14 03:57 | 154.99 | 0.78 | 891.8 | 18.62 | 12.15 | 55.5 | 86.3 | 86.7 | 86.5 | 86.7 | 21.7 | 86.1 | 214 | 23.3 | 11.1 | 3.94 | 1.1 | 29.6
2012-12-14 03:57 | 155.06 | 0.78 | 887.7 | 18.61 | 12.13 | 50.5 | 86.5 | 86.8 | 86.5 | 86.7 | 21.7 | 86.1 | 214 | 23.3 | 11.1 | 3.94 | 1.1 | 29.6
2012-12-14 03:57 | 155.13 | 0.76 | 889.5 | 18.62 | 12.14 | 46.7 | 86.6 | 86.8 | 86.5 | 86.7 | 21.6 | 86.1 | 215 | 23.3 | 11.1 | 3.94 | 1.1 | 29.6
2012-12-14 03:57 | 155.2 | 0.78 | 889.5 | 18.61 | 12.15 | 44.5 | 86.6 | 86.8 | 86.5 | 86.8 | 21.6 | 86.1 | 215 | 23.3 | 11.1 | 3.94 | 1.1 | 29.6
2012-12-14 03:57 | 155.26 | 0.76 | 892.6 | 18.59 | 12.13 | 43.5 | 86.6 | 86.8 | 86.5 | 86.8 | 21.6 | 86.1 | 215 | 23.3 | 11.1 | 3.94 | 1.1 | 29.6
2012-12-14 03:57 | 155.33 | 0.77 | 889.4 | 18.59 | 12.15 | 46.4 | 86.6 | 86.8 | 86.5 | 86.9 | 21.6 | 86.1 | 215 | 23.3 | 11.1 | 3.94 | 1.1 | 29.6
2012-12-14 03:57 | 155.4 | 0.78 | 888.6 | 18.6 | 12.17 | 52.4 | 86.6 | 86.9 | 86.5 | 86.9 | 21.6 | 86.1 | 215 | 23.3 | 11.1 | 3.94 | 1.1 | 29.6
2012-12-14 03:57 | 155.47 | 0.79 | 893.6 | 18.61 | 12.13 | 59.8 | 86.6 | 86.9 | 86.5 | 86.9 | 21.6 | 86.1 | 214 | 23.3 | 11.1 | 3.94 | 1.1 | 29.6
2012-12-14 03:57 | 155.54 | 0.76 | 893.8 | 18.59 | 12.14 | 67.4 | 86.6 | 86.9 | 86.5 | 86.9 | 21.5 | 86.2 | 214 | 23.3 | 11.1 | 3.94 | 1.1 | 29.6
2012-12-14 03:57 | 155.61 | 0.76 | 890.9 | 18.59 | 12.15 | 76.3 | 86.6 | 86.9 | 86.5 | 86.9 | 21.5 | 86.2 | 215 | 23.3 | 11.1 | 3.94 | 1.1 | 29.6
2012-12-14 03:57 | 155.68 | 0.78 | 890.3 | 18.59 | 12.17 | 83.3 | 86.6 | 86.8 | 86.5 | 86.9 | 21.4 | 86.2 | 215 | 23.3 | 11.1 | 3.94 | 1.1 | 29.6
2012-12-14 03:58 | 155.74 | 0.76 | 894.3 | 18.59 | 12.15 | 89.2 | 86.6 | 86.8 | 86.5 | 86.9 | 21.4 | 86.2 | 215 | 23.3 | 11.1 | 3.94 | 1.1 | 29.6
2012-12-14 03:58 | 155.82 | 0.75 | 890.8 | 18.57 | 12.16 | 93.5 | 86.7 | 86.8 | 86.5 | 86.8 | 21.4 | 86.1 | 216 | 23.3 | 11.1 | 3.94 | 1.1 | 29.6
2012-12-14 03:58 | 155.89 | 0.76 | 890.9 | 18.55 | 12.16 | 98 | 86.7 | 86.8 | 86.5 | 86.8 | 21.4 | 86.1 | 215 | 23.3 | 11.1 | 3.94 | 1.1 | 29.6
2012-12-14 03:58 | 155.95 | 0.78 | 890.9 | 18.55 | 12.15 | 101 | 86.8 | 86.8 | 86.5 | 86.8 | 21.4 | 86.1 | 214 | 23.3 | 11.1 | 3.94 | 1.1 | 29.6
2012-12-14 03:58 | 156.02 | 0.75 | 895.1 | 18.55 | 12.15 | 102.5 | 86.9 | 86.8 | 86.5 | 86.8 | 21.4 | 86.1 | 215 | 23.3 | 11.1 | 3.94 | 1.1 | 29.6
2012-12-14 03:58 | 156.09 | 0.76 | 892.7 | 18.55 | 12.16 | 104 | 87 | 86.8 | 86.5 | 86.8 | 21.4 | 86.1 | 214 | 23.3 | 11.1 | 3.94 | 1.1 | 29.6
2012-12-14 03:58 | 156.16 | 0.77 | 892.1 | 18.54 | 12.14 | 103.2 | 87.1 | 86.8 | 86.5 | 86.8 | 21.4 | 86.1 | 215 | 23.3 | 11 | 3.94 | 1.1 | 29.6
2012-12-14 03:58 | 156.23 | 0.8 | 892.8 | 18.55 | 12.17 | 97.7 | 87.3 | 86.8 | 86.5 | 86.8 | 21.4 | 86.1 | 214 | 23.3 | 10.9 | 3.94 | 1.1 | 29.6
2012-12-14 03:58 | 156.3 | 0.76 | 893 | 18.53 | 12.17 | 90.4 | 87.5 | 86.8 | 86.5 | 86.8 | 21.4 | 86.1 | 214 | 23.3 | 10.9 | 3.94 | 1.1 | 29.6
2012-12-14 03:58 | 156.37 | 0.77 | 887.8 | 18.52 | 12.17 | 81.4 | 87.7 | 86.8 | 86.5 | 86.8 | 21.4 | 86.1 | 213 | 23.3 | 10.9 | 3.94 | 1.1 | 29.6
2012-12-14 03:58 | 156.43 | 0.78 | 887.6 | 18.51 | 12.14 | 73 | 88 | 86.8 | 86.5 | 86.8 | 21.4 | 86.1 | 213 | 23.3 | 10.9 | 3.94 | 1.1 | 29.6
2012-12-14 03:59 | 156.5 | 0.78 | 893.7 | 18.53 | 12.16 | 65.8 | 88.2 | 86.8 | 86.5 | 86.8 | 21.4 | 86.1 | 214 | 23.3 | 10.9 | 3.94 | 1.1 | 29.6
2012-12-14 03:59 | 156.57 | 0.77 | 894.5 | 18.5 | 12.15 | 58.6 | 88.3 | 86.8 | 86.5 | 86.8 | 21.4 | 86.1 | 215 | 23.3 | 10.9 | 3.94 | 1.1 | 29.6
2012-12-14 03:59 | 156.64 | 0.78 | 894.7 | 18.52 | 12.17 | 52.9 | 88.3 | 86.8 | 86.5 | 86.8 | 21.4 | 86.1 | 214 | 23.3 | 10.9 | 3.94 | 1.1 | 29.6
2012-12-14 03:59 | 156.71 | 0.79 | 890.7 | 18.5 | 12.17 | 49 | 88.1 | 86.8 | 86.5 | 86.8 | 21.4 | 86.1 | 214 | 23.3 | 10.9 | 3.94 | 1.1 | 29.6